## 3. Rozpočet - standard na výšku
SPECIFIKACE A POPIS PRACÍ
Stavba: Oprava rozvodů teplé a studené vody, ZŠ Velká Dážka v Přerově
Objekt: D.1.4 - SILNOPROUDÁ ELEKTROTECHNIKA
Objednatel: ZŠ VD Přerov
Zhotovitel: | [5 empty] | Zpracoval:
Místo: PŘEROV | [5 empty] | Datum: 1. 11. 2025
Č. | Kód položky | Popis | MJ | Množství celkem | Cena jednotková | Cena celkem | Hmotnost celkem | Cenová soustava
1 | 2 | 3 | 4 | 5 | 6 | 7 | 8 | 9
| 743 | Elektromontáže - hrubá montáž
1 | 741210003 | Montáž rozvodnice oceloplechová nebo plastová běžná do 100 kg | kus | 2 |  |  |  | CS ÚRS 2025 01
2 | ABB.1SLM004102A1108 | Rozvodnice dle schema R.. - vzor ( 1.NP ) - nový | kus | 2
3 | 741210003 | Montáž - přezbrojení stávajícího rozváděče | kus | 2
4 | ABB.1SLM004102A1108 | - 1.NP - přístroje, svorky - dozbrojení, úprava - stávajícího | kus | 2
5 | 741210003 | Montáž - přezbrojení stávajícího rozváděče | kus | 6
6 | ABB.1SLM004102A1108 | - 2. - 4NP - přístroje, svorky - dozbrojení, úprava - stávajícího | kus | 6
| PSV | Práce a dodávky PSV
| 741 | Elektroinstalace - silnoproud
7 | 741110041 | Montáž trubka plastová ohebná D přes 11 do 23 mm uložená pevně | m | 20 |  |  |  | CS ÚRS 2025 01
8 | 34571150 | trubka elektroinstalační ohebná z PH, D 13,5/18,7mm | m | 20 |  |  |  | CS ÚRS 2025 01
9 | 741110042 | Montáž trubka plastová ohebná D přes 23 do 35 mm uložená pevně | m | 40 |  |  |  | CS ÚRS 2025 01
10 | 34571156 | trubka elektroinstalační ohebná z PH, D 28,4/34,5mm | m | 40 |  |  |  | CS ÚRS 2025 01
11 | 741120001 | Montáž vodič Cu izolovaný plný a laněný žíla 0,35-6 mm2 pod omítku (např. CY) | m | 250 |  |  |  | CS ÚRS 2025 01
12 | 34141027 | vodič propojovací flexibilní jádro Cu lanované izolace PVC 450/750V (H07V-K) 1x6mm2 | m | 160 |  |  |  | CS ÚRS 2025 01
13 | 34141025 | vodič propojovací flexibilní jádro Cu lanované izolace PVC 450/750V (H07V-K) 1x2,5mm2 | m | 90 |  |  |  | CS ÚRS 2025 01
14 | 741120003 | Montáž vodič Cu izolovaný plný a laněný žíla 10-16 mm2 pod omítku (např. CY) | m | 40 |  |  |  | CS ÚRS 2025 01
15 | 34141142 | vodič propojovací jádro Cu lanované izolace PVC 450/750V (H07V-R) 1x16mm2 | m | 46 |  |  |  | CS ÚRS 2025 01
16 | 741122015 | Montáž kabel Cu bez ukončení uložený pod omítku plný kulatý 3x1,5 mm2 (např. CYKY) | m | 280 |  |  |  | CS ÚRS 2025 01
17 | 34111030 | kabel instalační jádro Cu plné izolace PVC plášť PVC 450/750V (CYKY) 3x1,5mm2 | m | 322 |  |  |  | CS ÚRS 2025 01
18 | 741122031 | Montáž kabel Cu bez ukončení uložený pod omítku plný kulatý 5x1,5 až 2,5 mm2 (např. CYKY) | m | 120 |  |  |  | CS ÚRS 2025 01
19 | 34111090 | kabel instalační jádro Cu plné izolace PVC plášť PVC 450/750V (CYKY) 5x2,5mm2 | m | 138 |  |  |  | CS ÚRS 2025 01
20 | 741310401 | Montáž spínač tří/čtyřpólový nástěnný do 16 A prostředí normální se zapojením vodičů | kus | 4 |  |  |  | CS ÚRS 2025 01
21 | 10.069.828 | spínač - 3p.sporáková komplet | kus | 4
| HSV | Práce a dodávky HSV
| 9 | Ostatní konstrukce a práce, bourání
22 | 971012411 | Vybourání výplní otvorů z lehkých betonů z prefabrikovaných dílců tl přes 150 mm pl do 0,50 m2 | kus | 8 |  |  |  | CS ÚRS 2025 01
23 | 741921001 | Vrtání děr do 15mm do 400mm | kus | 32 |  |  |  | CS ÚRS 2025 01
24 | 2282616231 | Zapravení prostupů | kus | 32
25 | 977332111 | Frézování drážek ve stěnách z cihel do 30x30 mm | m | 40 |  |  |  | CS ÚRS 2025 01
26 | 977332112 | Frézování drážek ve stěnách z cihel do 50x50 mm | m | 20 |  |  |  | CS ÚRS 2025 01
| 742 | Elektroinstalace - slaboproud
27 | 742110505 | Montáž krabic zapuštěných plastových odbočných čtyřhranných s víčkem | kus | 8 |  |  |  | CS ÚRS 2025 01
28 | 34571459 | krabice povrchová PVC odbočná čtvercová 100x100mm s víčkem | kus | 8 |  |  |  | CS ÚRS 2025 01
| M | Práce a dodávky M
| 21-M | Elektromontáže
29 | 210020951 | Montáž tabulky výstražné nebo označovací pro rozvodny a elektrická zařízení | kus | 2 |  |  |  | CS ÚRS 2025 01
30 | 8500000131 | Samolepka El.zařízení/nehas vodou 297×210 mm | kus | 2
31 | 741130021 | Ukončení vodič izolovaný do 2,5 mm2 na svorkovnici | kus | 100 |  |  |  | CS ÚRS 2025 01
32 | 34562148 | svornice řadová šroubovací nízkého napětí a průřezem vodiče do 4mm2 | kus | 100 |  |  |  | CS ÚRS 2025 01
33 | 741130023 | Ukončení vodič izolovaný do 6 mm2 na svorkovnici | kus | 20 |  |  |  | CS ÚRS 2025 01
34 | 34562174 | svornice řadová šroubovací nízkého napětí a průřezem vodiče 6mm2 | kus | 20 |  |  |  | CS ÚRS 2025 01
35 | 741130025 | Ukončení vodič izolovaný do 16 mm2 na svorkovnici | kus | 10 |  |  |  | CS ÚRS 2025 01
36 | 34562230 | svornice řadová šroubovací nízkého napětí a průřezem do vodiče 16mm2 | kus | 10 |  |  |  | CS ÚRS 2025 01
37 | s41 | Demontáž stávající el. instalace po odpojených zařízeních | hoď | 10
38 | s481 | Připojení oběh. čerpadla | hoď | 2
39 | s8 | Zapravení poškozených maleb, omítek a po demontovaných přístrojích, zařízeních | set | 1
40 | 7418100013 | Likvidace odpadního materiálu v souladu se zákonem o odpadech | set | 1
41 | 7418100014 | Hlavní a doplňující pospojování (vodovodní baterie - svorky ZS4 a pod ) | set | 1
42 | 7418100013 | Pomocný materiál - sádra, vruty a pod. | set | 1
43 | s46 | Průběžný a konečný úklid | hoď | 10
44 | s46 | Koordinace postupu prací se stavbou a TUV | hoď | 5
| 22-M | Montáže technologických zařízení pro dopravní stavby
45 | 220261623 | Osazení hmoždinky do zdi z cihel | kus | 200 |  |  |  | CS ÚRS 2023 01
46 | 10.074.483 | KOPOS Hmoždinka HM8 | kus | 200
47 | 220301012 | Montáž lišty elektroinstalační typu LV vkládací | m | 120 |  |  |  | CS ÚRS 2025 01
48 | 10.887.8520 | Lišta LV60 vkládací, PVC, bílá, délka 2m | m | 80
49 | 10.887.8510 | Lišta LV 24X22 vkládací, bílá, délka 2m | m | 40
50 | 228261623 | Demontáž hmoždinky ze zdi z cihel | kus | 50 |  |  |  | CS ÚRS 2025 01
| 58-M | Revize vyhrazených technických zařízení
51 | 210280003 | Zkoušky a prohlídky el rozvodů a zařízení celková prohlídka pro objem montážních prací přes 500 do 1 000 tis Kč | kus | 1 |  |  |  | CS ÚRS 2025 01
52 | 210280010 | Příplatek k celkové prohlídce za dalších i započatých 500 tis Kč přes 1 000 tis Kč | kus | 1 |  |  |  | CS ÚRS 2025 01
53 | 580103002 | Kontrola stavu elektrického okruhu přes 5 do 10 vývodů v prostoru bezpečném | okruh | 20 |  |  |  | CS ÚRS 2025 01
54 | 012303000 | Dok. skutečného provedení | set | 1 |  |  |  | CS ÚRS 2025 01
Celkem ( bez DPH )