## Rekapitulace stavby
Export Komplet | [24 empty] | VZ | 2.0 | ZAMOK |  |  |  |  | False | False | {80351b9b-52ea-4892-9384-7e669552b390}
[31 empty] | 0,01 | 21
[31 empty] | 0,01 | 12
|  | REKAPITULACE STAVBY | [15 empty] | v --- níže se nacházejí doplnkové a pomocné údaje k sestavám --- v | [11 empty] | Návod na vyplnění | 0,001
|  | Kód: |  |  |  |  | Z250063 | [22 empty] | Měnit lze pouze buňky se žlutým podbarvením! 1) v Rekapitulaci stavby vyplňte údaje o Účastníkovi (přenesou se do ostatních sestav i v jiných listech) 2) na vybraných listech vyplňte v sestavě Soupis prací ceny u položek | 0,01
|  | Stavba: |  |  |  |  | Oprava rozvodů teplé a studené vody, Základní škola Velká Dlážka v Přerově | [23 empty] | 0,01
|  | KSO: | [11 empty] | CC-CZ: | [16 empty] | 0,01
|  | Místo: | [11 empty] | Datum: |  | 8. 10. 2025 | [14 empty] | 0,01
0,01
|  | Zadavatel: | [11 empty] | IČ: |  | 47858354 | [14 empty] | 0,01
|  |  | Základní škola Přerov | [10 empty] | DIČ: | [16 empty] | 0,01
0,01
|  | Účastník: | [11 empty] | IČ: |  | Vyplň údaj | [14 empty] | 0,01
|  |  | Vyplň údaj | [10 empty] | DIČ: |  | Vyplň údaj | [14 empty] | 0,01
False
|  | Projektant: | [11 empty] | IČ: |  | 65912535 | [14 empty] | False
|  |  | Michal Pospíšil | [10 empty] | DIČ: |  | CZ7404195678 | [14 empty] | True
0,01
|  | Zpracovatel: | [11 empty] | IČ: | [16 empty] | 0,01
[14 empty] | DIČ: | [16 empty] | False
Poznámka:
Soupis prací je sestaven s využitím Cenové soustavy ÚRS. Položky, které pochází z této cenové soustavy, jsou ve sloupci 'Cenová soustava' označeny popisem 'CS ÚRS' a úrovní příslušného kalendářního pololetí. Veškeré další informace vymezující popis a podmínky použití těchto položek z Cenové soustavy, které nejsou uvedeny přímo v soupisu prací, jsou neomezeně dálkově k dispozici na webu podminky.urs.cz.
|  | Cena bez DPH | [11 empty] | 0
[8 empty] | Sazba daně |  | Základ daně |  |  |  | Výše daně
|  | DPH |  | základní |  |  |  | 21% |  | 0 |  |  |  | 0
|  |  |  | snížená |  |  |  | 12% |  | 0 |  |  |  | 0
|  |  |  | zákl. přenesená |  |  |  | 21% |  | 0 |  |  |  | 0
|  |  |  | sníž. přenesená |  |  |  | 12% |  | 0 |  |  |  | 0
|  |  |  | nulová |  |  |  | 0% |  | 0 |  |  |  | 0
|  | Cena s DPH | [6 empty] | v |  | CZK |  |  | 0
REKAPITULACE OBJEKTŮ STAVBY A SOUPISŮ PRACÍ
| Kód: | [6 empty] | Z250063
| Stavba: | [6 empty] | Oprava rozvodů teplé a studené vody, Základní škola Velká Dlážka v Přerově
| Místo: | [11 empty] | Datum: |  | 8. 10. 2025
| Zadavatel: | [6 empty] | Základní škola Přerov |  |  |  |  | Projektant: |  | Michal Pospíšil |  |  | Informatívní údaje z listů zakázek
| Účastník: | [11 empty] | Zpracovatel:
| Kód |  |  |  | Popis | [6 empty] | Cena bez DPH [CZK] |  |  |  | Cena s DPH [CZK] | Typ | z toho Ostat. náklady [CZK] | DPH [CZK] | Normohodiny [h] | DPH základní [CZK] | DPH snížená [CZK] | DPH základní přenesená [CZK] | DPH snížená přenesená [CZK] | Základna DPH základní | Základna DPH snížená | Základna DPH zákl. přenesená | Základna DPH sníž. přenesená | Základna DPH nulová
| Náklady stavby celkem | [10 empty] | 0 |  |  |  | 0 |  | 0 | 0 | 0 | 0 | 0 | 0 | 0 | 0 | 0 | 0 | 0 | 0 |  | D | 0 | ###NOIMPORT### | IMPORT | {80351b9b-52ea-4892-9384-7e669552b390} | {00000000-0000-0000-0000-000000000000}
/ |  | SO01 |  |  |  | Stavební část | [5 empty] | 0 |  |  |  | 0 | STA | 0 | 0 | 0 | 0 | 0 | 0 | 0 | 0 | 0 | 0 | 0 | 0 |  |  | 1 |  | IMPORT | {10106850-91bc-49fc-b91c-9dde650a3eba} | {80351b9b-52ea-4892-9384-7e669552b390} | 2
/ |  | SO02 |  |  |  | Zdravotechnika | [5 empty] | 0 |  |  |  | 0 | STA | 0 | 0 | 0 | 0 | 0 | 0 | 0 | 0 | 0 | 0 | 0 | 0 |  |  | 1 |  | IMPORT | {f31dd703-a58f-41dd-8589-3ad975bfcd38} | {80351b9b-52ea-4892-9384-7e669552b390} | 2
/ |  | SO03 |  |  |  | Silnoproudá elektrotechnika | [5 empty] | 0 |  |  |  | 0 | STA | 0 | 0 | 0 | 0 | 0 | 0 | 0 | 0 | 0 | 0 | 0 | 0 |  |  | 1 |  | IMPORT | {db7b6ee9-5b9d-43bd-9f8a-073e6642d1ba} | {80351b9b-52ea-4892-9384-7e669552b390} | 2
/ |  | VRN |  |  |  | Vedlejší rozpočtové náklady | [5 empty] | 0 |  |  |  | 0 | STA | 0 | 0 | 0 | 0 | 0 | 0 | 0 | 0 | 0 | 0 | 0 | 0 |  |  | 1 |  | IMPORT | {c1ad4373-8db1-4b69-b0d4-41c73a983f0c} | {80351b9b-52ea-4892-9384-7e669552b390} | 2

## SO01 - Stavební část
{10106850-91bc-49fc-b91c-9dde650a3eba}
2
| KRYCÍ LIST SOUPISU PRACÍ | [7 empty] | v --- níže se nacházejí doplnkové a pomocné údaje k sestavám --- v | [8 empty] | False
Stavba:
Oprava rozvodů teplé a studené vody, Základní škola Velká Dlážka v Přerově
Objekt:
SO01 - Stavební část
| KSO: |  |  |  |  | CC-CZ:
| Místo: |  |  |  |  | Datum: | 8. 10. 2025
| Zadavatel: |  |  |  |  | IČ: | 47858354
|  | Základní škola Přerov |  |  |  | DIČ:
| Účastník: |  |  |  |  | IČ: | Vyplň údaj
|  | Vyplň údaj |  |  |  | DIČ: | Vyplň údaj
| Projektant: |  |  |  |  | IČ: | 65912535
|  | Michal Pospíšil |  |  |  | DIČ: | CZ7404195678
| Zpracovatel: |  |  |  |  | IČ:
DIČ:
Poznámka:
| Cena bez DPH | [5 empty] | 0
|  |  | Základ daně |  |  | Sazba daně | Výše daně
| DPH | základní | 0 |  |  | 21% | 0
|  | snížená | 0 |  |  | 12% | 0
|  | zákl. přenesená | 0 |  |  | 21% | 0
|  | sníž. přenesená | 0 |  |  | 12% | 0
|  | nulová | 0 |  |  | 0% | 0
| Cena s DPH |  |  | v | CZK |  | 0
REKAPITULACE ČLENĚNÍ SOUPISU PRACÍ
Stavba:
Oprava rozvodů teplé a studené vody, Základní škola Velká Dlážka v Přerově
Objekt:
SO01 - Stavební část
Místo: | [5 empty] | Datum: | 8. 10. 2025
Zadavatel: |  |  | Základní škola Přerov |  |  | Projektant: | Michal Pospíšil
Účastník: |  |  | Vyplň údaj |  |  | Zpracovatel:
Kód dílu - Popis | [6 empty] | Cena celkem [CZK]
Náklady stavby celkem | [6 empty] | 0 | [11 empty] | -1
| HSV - Práce a dodávky HSV | [5 empty] | 0
| 4 - Vodorovné konstrukce | [5 empty] | 0
| 6 - Úpravy povrchů, podlahy a osazování výplní | [5 empty] | 0
| 9 - Ostatní konstrukce a práce, bourání | [5 empty] | 0
| 997 - Doprava suti a vybouraných hmot | [5 empty] | 0
| 998 - Přesun hmot | [5 empty] | 0
| PSV - Práce a dodávky PSV | [5 empty] | 0
| 763 - Konstrukce suché výstavby | [5 empty] | 0
| 766 - Konstrukce truhlářské | [5 empty] | 0
| 781 - Dokončovací práce - obklady | [5 empty] | 0
| 783 - Dokončovací práce - nátěry | [5 empty] | 0
| 784 - Dokončovací práce - malby a tapety | [5 empty] | 0
SOUPIS PRACÍ
Stavba:
Oprava rozvodů teplé a studené vody, Základní škola Velká Dlážka v Přerově
Objekt:
SO01 - Stavební část
Místo: | [5 empty] | Datum: | 8. 10. 2025
Zadavatel: |  |  | Základní škola Přerov |  |  | Projektant: | Michal Pospíšil
Účastník: |  |  | Vyplň údaj |  |  | Zpracovatel:
PČ | Typ | Kód | Popis | MJ | Množství | J.cena [CZK] | Cena celkem [CZK] | Cenová soustava |  | DPH | J. Nh [h] | Nh celkem [h] | J. hmotnost [t] | Hmotnost celkem [t] | J. suť [t] | Suť Celkem [t]
Náklady soupisu celkem | [6 empty] | 0 |  |  |  |  | 0 |  | 6.4811 |  | 8.1044 |  | D | -1 | [10 empty] | 0
| D | HSV | Práce a dodávky HSV |  |  |  | 0 |  |  |  |  | 0 |  | 1.2011 |  | 6.0512 | 1 | D | 0 |  |  |  | ROZPOCET | [6 empty] | 0
| D | 4 | Vodorovné konstrukce |  |  |  | 0 |  |  |  |  | 0 |  | 0.21312 |  | 0 | 1 | D | 1 |  |  |  | ROZPOCET | [6 empty] | 0
1 | K | 411388621 | Zabetonování otvorů ve stropech nebo v klenbách včetně lešení, bednění, odbednění a výztuže (materiál v ceně) ze suchých směsí, tl. do 150 mm ve stropech železobetonových, tvárnicových a prefabrikovaných plochy do 0,25 m2 | kus | 4 |  | 0 | CS ÚRS 2025 02 |  | základní |  | 0 | 0.05328 | 0.21312 | 0 | 0 | 4 | K | 2 |  |  |  | ROZPOCET | 0 | 0 | 0 | 0 | 0 | 1 | 0 | 4 | -64677658
| Online PSC |  | https://podminky.urs.cz/item/CS_URS_2025_02/411388621 | [14 empty] | Online PSC | 2
| VV |  | II. NP - stravovací část - prostupy stropní konstrukcí | [14 empty] | VV | 2 | 1 | True | 0 | ROZPOCET
| VV |  | 4 |  | 4 | [12 empty] | VV | 2 | 2 | True | 0 | ROZPOCET
| VV |  | Součet |  | 4 | [12 empty] | VV | 2 | 4 | True | 1 | ROZPOCET
| D | 6 | Úpravy povrchů, podlahy a osazování výplní |  |  |  | 0 |  |  |  |  | 0 |  | 0.95936 |  | 0 | 1 | D | 1 |  |  |  | ROZPOCET | [6 empty] | 0
2 | K | 611315222 | Vápenná omítka jednotlivých malých ploch štuková dvouvrstvá na stropech, plochy jednotlivě přes 0,09 do 0,25 m2 | kus | 4 |  | 0 | CS ÚRS 2025 02 |  | základní |  | 0 | 0.01 | 0.04 | 0 | 0 | 4 | K | 2 |  |  |  | ROZPOCET | 0 | 0 | 0 | 0 | 0 | 1 | 0 | 4 | -1201354452
| Online PSC |  | https://podminky.urs.cz/item/CS_URS_2025_02/611315222 | [14 empty] | Online PSC | 2
| VV |  | II. NP - stravovací část - prostupy stropní konstrukcí | [14 empty] | VV | 2 | 1 | True | 0 | ROZPOCET
| VV |  | 4 |  | 4 | [12 empty] | VV | 2 | 2 | True | 0 | ROZPOCET
| VV |  | Součet |  | 4 | [12 empty] | VV | 2 | 4 | True | 1 | ROZPOCET
3 | K | 612135101 | Hrubá výplň rýh maltou jakékoli šířky rýhy ve stěnách | m2 | 9.21 |  | 0 | CS ÚRS 2025 02 |  | základní |  | 0 | 0.056 | 0.51576 | 0 | 0 | 4 | K | 2 |  |  |  | ROZPOCET | 0 | 0 | 0 | 0 | 0 | 1 | 0 | 4 | 117840499
| Online PSC |  | https://podminky.urs.cz/item/CS_URS_2025_02/612135101 | [14 empty] | Online PSC | 2
| VV |  | I. NP - učebnová část levá | [14 empty] | VV | 2 | 1 | True | 0 | ROZPOCET
| VV |  | "za umyvadly"(1,80+3,60+3,35)*0,10 |  | 0.875 | [12 empty] | VV | 2 | 2 | True | 0 | ROZPOCET
| VV |  | "za výlevkou"(1,35+0,80)*0,10 |  | 0.215 | [12 empty] | VV | 2 | 2 | True | 0 | ROZPOCET
| VV |  | I. NP - učebnová část pravá | [14 empty] | VV | 2 | 1 | True | 0 | ROZPOCET
| VV |  | "za umyvadly"(1,50+0,70)*0,10 |  | 0.22 | [12 empty] | VV | 2 | 2 | True | 0 | ROZPOCET
| VV |  | Mezisoučet |  | 1.31 | [12 empty] | VV | 2 | 3 | True | 0 | ROZPOCET
| VV |  | II. NP - učebnová část levá | [14 empty] | VV | 2 | 1 | True | 0 | ROZPOCET
| VV |  | "za umyvadly"(3,80+3,30)*0,10 |  | 0.71 | [12 empty] | VV | 2 | 2 | True | 0 | ROZPOCET
| VV |  | "za výlevkou"(1,05+0,30)*0,10 |  | 0.135 | [12 empty] | VV | 2 | 2 | True | 0 | ROZPOCET
| VV |  | II. NP - učebnová část pravá | [14 empty] | VV | 2 | 1 | True | 0 | ROZPOCET
| VV |  | "za umyvadly"(3,40+3,30+1,40+0,80)*0,10 |  | 0.89 | [12 empty] | VV | 2 | 2 | True | 0 | ROZPOCET
| VV |  | Mezisoučet |  | 1.735 | [12 empty] | VV | 2 | 3 | True | 0 | ROZPOCET
| VV |  | III. NP - učebnová část levá | [14 empty] | VV | 2 | 1 | True | 0 | ROZPOCET
| VV |  | "za umyvadly"(3,75+3,30+1,25)*0,10 |  | 0.83 | [12 empty] | VV | 2 | 2 | True | 0 | ROZPOCET
| VV |  | "za výlevkou"0,85*2 |  | 1.7 | [12 empty] | VV | 2 | 2 | True | 0 | ROZPOCET
| VV |  | III. NP - učebnová část pravá | [14 empty] | VV | 2 | 1 | True | 0 | ROZPOCET
| VV |  | "za umyvadly"(3,30+3,65)*0,10 |  | 0.695 | [12 empty] | VV | 2 | 2 | True | 0 | ROZPOCET
| VV |  | Mezisoučet |  | 3.225 | [12 empty] | VV | 2 | 3 | True | 0 | ROZPOCET
| VV |  | IV. NP - učebnová část levá | [14 empty] | VV | 2 | 1 | True | 0 | ROZPOCET
| VV |  | "za umyvadly"(3,80+0,90+1,10+3,35)*0,10 |  | 0.915 | [12 empty] | VV | 2 | 2 | True | 0 | ROZPOCET
| VV |  | "za výlevkou"0,95*0,10 |  | 0.095 | [12 empty] | VV | 2 | 2 | True | 0 | ROZPOCET
| VV |  | IV. NP - učebnová část pravá | [14 empty] | VV | 2 | 1 | True | 0 | ROZPOCET
| VV |  | "za umyvadly"(3,30+3,75+1,40+0,80)*0,10 |  | 0.925 | [12 empty] | VV | 2 | 2 | True | 0 | ROZPOCET
| VV |  | Mezisoučet |  | 1.935 | [12 empty] | VV | 2 | 3 | True | 0 | ROZPOCET
| VV |  | I. NP - stravovací část | [14 empty] | VV | 2 | 1 | True | 0 | ROZPOCET
| VV |  | "za umyvadly"(2,55+3,30)*0,10 |  | 0.585 | [12 empty] | VV | 2 | 2 | True | 0 | ROZPOCET
| VV |  | II. NP - stravovací část | [14 empty] | VV | 2 | 1 | True | 0 | ROZPOCET
| VV |  | "za umyvadly"(2,50+1,70)*0,10 |  | 0.42 | [12 empty] | VV | 2 | 2 | True | 0 | ROZPOCET
| VV |  | Mezisoučet |  | 1.005 | [12 empty] | VV | 2 | 3 | True | 0 | ROZPOCET
| VV |  | Součet |  | 9.21 | [12 empty] | VV | 2 | 4 | True | 1 | ROZPOCET
4 | K | 612325101 | Vápenocementová omítka rýh hrubá, ve stěnách, šířky rýhy do 150 mm | m2 | 9.21 |  | 0 | CS ÚRS 2025 02 |  | základní |  | 0 | 0.0412 | 0.37945 | 0 | 0 | 4 | K | 2 |  |  |  | ROZPOCET | 0 | 0 | 0 | 0 | 0 | 1 | 0 | 4 | 2064010283
| Online PSC |  | https://podminky.urs.cz/item/CS_URS_2025_02/612325101 | [14 empty] | Online PSC | 2
| VV |  | I. NP - učebnová část levá | [14 empty] | VV | 2 | 1 | True | 0 | ROZPOCET
| VV |  | "za umyvadly"(1,80+3,60+3,35)*0,10 |  | 0.875 | [12 empty] | VV | 2 | 2 | True | 0 | ROZPOCET
| VV |  | "za výlevkou"(1,35+0,80)*0,10 |  | 0.215 | [12 empty] | VV | 2 | 2 | True | 0 | ROZPOCET
| VV |  | I. NP - učebnová část pravá | [14 empty] | VV | 2 | 1 | True | 0 | ROZPOCET
| VV |  | "za umyvadly"(1,50+0,70)*0,10 |  | 0.22 | [12 empty] | VV | 2 | 2 | True | 0 | ROZPOCET
| VV |  | Mezisoučet |  | 1.31 | [12 empty] | VV | 2 | 3 | True | 0 | ROZPOCET
| VV |  | II. NP - učebnová část levá | [14 empty] | VV | 2 | 1 | True | 0 | ROZPOCET
| VV |  | "za umyvadly"(3,80+3,30)*0,10 |  | 0.71 | [12 empty] | VV | 2 | 2 | True | 0 | ROZPOCET
| VV |  | "za výlevkou"(1,05+0,30)*0,10 |  | 0.135 | [12 empty] | VV | 2 | 2 | True | 0 | ROZPOCET
| VV |  | II. NP - učebnová část pravá | [14 empty] | VV | 2 | 1 | True | 0 | ROZPOCET
| VV |  | "za umyvadly"(3,40+3,30+1,40+0,80)*0,10 |  | 0.89 | [12 empty] | VV | 2 | 2 | True | 0 | ROZPOCET
| VV |  | Mezisoučet |  | 1.735 | [12 empty] | VV | 2 | 3 | True | 0 | ROZPOCET
| VV |  | III. NP - učebnová část levá | [14 empty] | VV | 2 | 1 | True | 0 | ROZPOCET
| VV |  | "za umyvadly"(3,75+3,30+1,25)*0,10 |  | 0.83 | [12 empty] | VV | 2 | 2 | True | 0 | ROZPOCET
| VV |  | "za výlevkou"0,85*2 |  | 1.7 | [12 empty] | VV | 2 | 2 | True | 0 | ROZPOCET
| VV |  | III. NP - učebnová část pravá | [14 empty] | VV | 2 | 1 | True | 0 | ROZPOCET
| VV |  | "za umyvadly"(3,30+3,65)*0,10 |  | 0.695 | [12 empty] | VV | 2 | 2 | True | 0 | ROZPOCET
| VV |  | Mezisoučet |  | 3.225 | [12 empty] | VV | 2 | 3 | True | 0 | ROZPOCET
| VV |  | IV. NP - učebnová část levá | [14 empty] | VV | 2 | 1 | True | 0 | ROZPOCET
| VV |  | "za umyvadly"(3,80+0,90+1,10+3,35)*0,10 |  | 0.915 | [12 empty] | VV | 2 | 2 | True | 0 | ROZPOCET
| VV |  | "za výlevkou"0,95*0,10 |  | 0.095 | [12 empty] | VV | 2 | 2 | True | 0 | ROZPOCET
| VV |  | IV. NP - učebnová část pravá | [14 empty] | VV | 2 | 1 | True | 0 | ROZPOCET
| VV |  | "za umyvadly"(3,30+3,75+1,40+0,80)*0,10 |  | 0.925 | [12 empty] | VV | 2 | 2 | True | 0 | ROZPOCET
| VV |  | Mezisoučet |  | 1.935 | [12 empty] | VV | 2 | 3 | True | 0 | ROZPOCET
| VV |  | I. NP - stravovací část | [14 empty] | VV | 2 | 1 | True | 0 | ROZPOCET
| VV |  | "za umyvadly"(2,55+3,30)*0,10 |  | 0.585 | [12 empty] | VV | 2 | 2 | True | 0 | ROZPOCET
| VV |  | II. NP - stravovací část | [14 empty] | VV | 2 | 1 | True | 0 | ROZPOCET
| VV |  | "za umyvadly"(2,50+1,70)*0,10 |  | 0.42 | [12 empty] | VV | 2 | 2 | True | 0 | ROZPOCET
| VV |  | Mezisoučet |  | 1.005 | [12 empty] | VV | 2 | 3 | True | 0 | ROZPOCET
| VV |  | Součet |  | 9.21 | [12 empty] | VV | 2 | 4 | True | 1 | ROZPOCET
5 | K | 619995001 | Začištění omítek (s dodáním hmot) kolem oken, dveří, podlah, obkladů apod. | m | 16.1 |  | 0 | CS ÚRS 2025 02 |  | základní |  | 0 | 0.0015 | 0.02415 | 0 | 0 | 4 | K | 2 |  |  |  | ROZPOCET | 0 | 0 | 0 | 0 | 0 | 1 | 0 | 4 | -256543209
| Online PSC |  | https://podminky.urs.cz/item/CS_URS_2025_02/619995001 | [14 empty] | Online PSC | 2
| VV |  | nad keramickým obkladem | [14 empty] | VV | 2 | 1 | True | 0 | ROZPOCET
| VV |  | I. NP - učebnová část levá | [14 empty] | VV | 2 | 1 | True | 0 | ROZPOCET
| VV |  | "opláštění stupaček"(0,50+0,30)+(0,30*2)+(0,50+0,25) |  | 2.15 | [12 empty] | VV | 2 | 2 | True | 0 | ROZPOCET
| VV |  | I. NP - učebnová část pravá | [14 empty] | VV | 2 | 1 | True | 0 | ROZPOCET
| VV |  | "opláštění stupaček"(0,50*2) |  | 1 | [12 empty] | VV | 2 | 2 | True | 0 | ROZPOCET
| VV |  | Mezisoučet |  | 3.15 | [12 empty] | VV | 2 | 3 | True | 0 | ROZPOCET
| VV |  | II. NP - učebnová část levá | [14 empty] | VV | 2 | 1 | True | 0 | ROZPOCET
| VV |  | "opláštění stupaček"(0,40+0,20)+(0,50+0,30)+0,30 |  | 1.7 | [12 empty] | VV | 2 | 2 | True | 0 | ROZPOCET
| VV |  | II. NP - učebnová část pravá | [14 empty] | VV | 2 | 1 | True | 0 | ROZPOCET
| VV |  | "opláštění stupaček"(0,40+0,20)+(0,30*2)+(0,45+0,30) |  | 1.95 | [12 empty] | VV | 2 | 2 | True | 0 | ROZPOCET
| VV |  | Mezisoučet |  | 3.65 | [12 empty] | VV | 2 | 3 | True | 0 | ROZPOCET
| VV |  | III. NP - učebnová část levá | [14 empty] | VV | 2 | 1 | True | 0 | ROZPOCET
| VV |  | "opláštění stupaček"(0,40+0,30)+(0,40+0,30)+(0,50+0,30) |  | 2.2 | [12 empty] | VV | 2 | 2 | True | 0 | ROZPOCET
| VV |  | III. NP - učebnová část pravá | [14 empty] | VV | 2 | 1 | True | 0 | ROZPOCET
| VV |  | "opláštění stupaček"(0,50+0,30)+(0,40+0,30)+(0,45+0,35) |  | 2.3 | [12 empty] | VV | 2 | 2 | True | 0 | ROZPOCET
| VV |  | Mezisoučet |  | 4.5 | [12 empty] | VV | 2 | 3 | True | 0 | ROZPOCET
| VV |  | IV. NP - učebnová část levá | [14 empty] | VV | 2 | 1 | True | 0 | ROZPOCET
| VV |  | "opláštění stupaček"(0,40+0,25)+(0,40+0,25)+(0,50+0,30) |  | 2.1 | [12 empty] | VV | 2 | 2 | True | 0 | ROZPOCET
| VV |  | IV. NP - učebnová část pravá | [14 empty] | VV | 2 | 1 | True | 0 | ROZPOCET
| VV |  | "opláštění stupaček"(0,50+0,30)+(0,30+0,30)+(0,40+0,30) |  | 2.1 | [12 empty] | VV | 2 | 2 | True | 0 | ROZPOCET
| VV |  | Mezisoučet |  | 4.2 | [12 empty] | VV | 2 | 3 | True | 0 | ROZPOCET
| VV |  | II. NP - stravovací část | [14 empty] | VV | 2 | 1 | True | 0 | ROZPOCET
| VV |  | "opláštění stupaček"(0,40+0,20) |  | 0.6 | [12 empty] | VV | 2 | 2 | True | 0 | ROZPOCET
| VV |  | Mezisoučet |  | 0.6 | [12 empty] | VV | 2 | 3 | True | 0 | ROZPOCET
| VV |  | Součet |  | 16.1 | [12 empty] | VV | 2 | 4 | True | 1 | ROZPOCET
| D | 9 | Ostatní konstrukce a práce, bourání |  |  |  | 0 |  |  |  |  | 0 |  | 0.028626 |  | 6.0512 | 1 | D | 1 |  |  |  | ROZPOCET | [6 empty] | 0
6 | K | 952901111 | Vyčištění budov nebo objektů před předáním do užívání budov bytové nebo občanské výstavby, světlé výšky podlaží do 4 m | m2 | 678.46 |  | 0 | CS ÚRS 2025 02 |  | základní |  | 0 | 4e-05 | 0.027138 | 0 | 0 | 4 | K | 2 |  |  |  | ROZPOCET | 0 | 0 | 0 | 0 | 0 | 1 | 0 | 4 | -1440322445
| Online PSC |  | https://podminky.urs.cz/item/CS_URS_2025_02/952901111 | [14 empty] | Online PSC | 2
| VV |  | I. NP - učebnová část levá | [14 empty] | VV | 2 | 1 | True | 0 | ROZPOCET
| VV |  | místn. č. 1.09, 1.13-1.18 | [14 empty] | VV | 2 | 1 | True | 0 | ROZPOCET
| VV |  | 31,79+5,36+4,44+1,06+3,72+5,85+21,46 |  | 73.68 | [12 empty] | VV | 2 | 2 | True | 0 | ROZPOCET
| VV |  | I. NP - učebnová část pravá | [14 empty] | VV | 2 | 1 | True | 0 | ROZPOCET
| VV |  | místn. č. 1.10, 1.03-1.07 | [14 empty] | VV | 2 | 1 | True | 0 | ROZPOCET
| VV |  | 41,54+3,74+2,17+4,32+9,80+11,14 |  | 72.71 | [12 empty] | VV | 2 | 2 | True | 0 | ROZPOCET
| VV |  | Mezisoučet |  | 146.39 | [12 empty] | VV | 2 | 3 | True | 0 | ROZPOCET
| VV |  | II. NP - učebnová část levá | [14 empty] | VV | 2 | 1 | True | 0 | ROZPOCET
| VV |  | místn. č. 2.12, 2.14-2.20 | [14 empty] | VV | 2 | 1 | True | 0 | ROZPOCET
| VV |  | 41,71+5,40+4,59+5,28+1,26+10,30+6,20 |  | 74.74 | [12 empty] | VV | 2 | 2 | True | 0 | ROZPOCET
| VV |  | II. NP - učebnová část pravá | [14 empty] | VV | 2 | 1 | True | 0 | ROZPOCET
| VV |  | místn. č. 2.12, 2.02-2.04, 2.06-2.08 | [14 empty] | VV | 2 | 1 | True | 0 | ROZPOCET
| VV |  | 55,57+5,72+7,15+3,37+1,23+10,06+6,20 |  | 89.3 | [12 empty] | VV | 2 | 2 | True | 0 | ROZPOCET
| VV |  | Mezisoučet |  | 164.04 | [12 empty] | VV | 2 | 3 | True | 0 | ROZPOCET
| VV |  | III. NP - učebnová část levá | [14 empty] | VV | 2 | 1 | True | 0 | ROZPOCET
| VV |  | místn. č. 3.11, 3.13-3.16, 3.18, 3.19 | [14 empty] | VV | 2 | 1 | True | 0 | ROZPOCET
| VV |  | 41,71+5,72+7,15+1,06+3,56+10,25+5,92 |  | 75.37 | [12 empty] | VV | 2 | 2 | True | 0 | ROZPOCET
| VV |  | III. NP - učebnová část pravá | [14 empty] | VV | 2 | 1 | True | 0 | ROZPOCET
| VV |  | místn. č. 3.11, 3.02-3.05, 3.07, 3.08 | [14 empty] | VV | 2 | 1 | True | 0 | ROZPOCET
| VV |  | 41,66+6,0+7,29+0,96+3,60+6,0+10,10 |  | 75.61 | [12 empty] | VV | 2 | 2 | True | 0 | ROZPOCET
| VV |  | Mezisoučet |  | 150.98 | [12 empty] | VV | 2 | 3 | True | 0 | ROZPOCET
| VV |  | IV. NP - učebnová část levá | [14 empty] | VV | 2 | 1 | True | 0 | ROZPOCET
| VV |  | místn. č. 4.11, 4.13-4.15, 4.17-4.19 | [14 empty] | VV | 2 | 1 | True | 0 | ROZPOCET
| VV |  | 40,63+6,06+7,29+3,37+1,19+10,12+6,68 |  | 75.34 | [12 empty] | VV | 2 | 2 | True | 0 | ROZPOCET
| VV |  | IV. NP - učebnová část pravá | [14 empty] | VV | 2 | 1 | True | 0 | ROZPOCET
| VV |  | místn. č. 4.11, 4.02-4.05, 4.07, 4.08 | [14 empty] | VV | 2 | 1 | True | 0 | ROZPOCET
| VV |  | 40,83+6,0+7,21+3,37+1,19+9,98+6,20 |  | 74.78 | [12 empty] | VV | 2 | 2 | True | 0 | ROZPOCET
| VV |  | Mezisoučet |  | 150.12 | [12 empty] | VV | 2 | 3 | True | 0 | ROZPOCET
| VV |  | I. NP - stravovací část | [14 empty] | VV | 2 | 1 | True | 0 | ROZPOCET
| VV |  | místn. č. 1.20, 1.23-1.27 | [14 empty] | VV | 2 | 1 | True | 0 | ROZPOCET
| VV |  | 13,31+4,62+4,76+5,03+3,25+1,04 |  | 32.01 | [12 empty] | VV | 2 | 2 | True | 0 | ROZPOCET
| VV |  | II. NP - stravovací část | [14 empty] | VV | 2 | 1 | True | 0 | ROZPOCET
| VV |  | místn. č. 2.13, 2.20-2.24 | [14 empty] | VV | 2 | 1 | True | 0 | ROZPOCET
| VV |  | 15,22+5,63+5,04+2,04+2,63+4,36 |  | 34.92 | [12 empty] | VV | 2 | 2 | True | 0 | ROZPOCET
| VV |  | Mezisoučet |  | 66.93 | [12 empty] | VV | 2 | 3 | True | 0 | ROZPOCET
| VV |  | Součet |  | 678.46 | [12 empty] | VV | 2 | 4 | True | 1 | ROZPOCET
7 | K | 974031132 | Vysekání rýh ve zdivu cihelném na maltu vápennou nebo vápenocementovou do hl. 50 mm a šířky do 70 mm | m | 151.9 |  | 0 | CS ÚRS 2025 02 |  | základní |  | 0 | 0 | 0 | 0.006 | 0.9114 | 4 | K | 2 |  |  |  | ROZPOCET | 0 | 0 | 0 | 0 | 0 | 1 | 0 | 4 | 5484338
| Online PSC |  | https://podminky.urs.cz/item/CS_URS_2025_02/974031132 | [14 empty] | Online PSC | 2
| VV |  | I. NP - učebnová část levá | [14 empty] | VV | 2 | 1 | True | 0 | ROZPOCET
| VV |  | "za umyvadly"(1,80+3,60+3,35)*2 |  | 17.5 | [12 empty] | VV | 2 | 2 | True | 0 | ROZPOCET
| VV |  | "za výlevkou"(1,35+0,80)*2 |  | 4.3 | [12 empty] | VV | 2 | 2 | True | 0 | ROZPOCET
| VV |  | I. NP - učebnová část pravá | [14 empty] | VV | 2 | 1 | True | 0 | ROZPOCET
| VV |  | "za umyvadly"(1,50+0,70)*2 |  | 4.4 | [12 empty] | VV | 2 | 2 | True | 0 | ROZPOCET
| VV |  | Mezisoučet |  | 26.2 | [12 empty] | VV | 2 | 3 | True | 0 | ROZPOCET
| VV |  | II. NP - učebnová část levá | [14 empty] | VV | 2 | 1 | True | 0 | ROZPOCET
| VV |  | "za umyvadly"(3,80+3,30)*2 |  | 14.2 | [12 empty] | VV | 2 | 2 | True | 0 | ROZPOCET
| VV |  | "za výlevkou"(1,05+0,30)*2 |  | 2.7 | [12 empty] | VV | 2 | 2 | True | 0 | ROZPOCET
| VV |  | II. NP - učebnová část pravá | [14 empty] | VV | 2 | 1 | True | 0 | ROZPOCET
| VV |  | "za umyvadly"(3,40+3,30+1,40+0,80)*2 |  | 17.8 | [12 empty] | VV | 2 | 2 | True | 0 | ROZPOCET
| VV |  | Mezisoučet |  | 34.7 | [12 empty] | VV | 2 | 3 | True | 0 | ROZPOCET
| VV |  | III. NP - učebnová část levá | [14 empty] | VV | 2 | 1 | True | 0 | ROZPOCET
| VV |  | "za umyvadly"(3,75+3,30+1,25)*2 |  | 16.6 | [12 empty] | VV | 2 | 2 | True | 0 | ROZPOCET
| VV |  | "za výlevkou"0,85*2 |  | 1.7 | [12 empty] | VV | 2 | 2 | True | 0 | ROZPOCET
| VV |  | III. NP - učebnová část pravá | [14 empty] | VV | 2 | 1 | True | 0 | ROZPOCET
| VV |  | "za umyvadly"(3,30+3,65)*2 |  | 13.9 | [12 empty] | VV | 2 | 2 | True | 0 | ROZPOCET
| VV |  | Mezisoučet |  | 32.2 | [12 empty] | VV | 2 | 3 | True | 0 | ROZPOCET
| VV |  | IV. NP - učebnová část levá | [14 empty] | VV | 2 | 1 | True | 0 | ROZPOCET
| VV |  | "za umyvadly"(3,80+0,90+1,10+3,35)*2 |  | 18.3 | [12 empty] | VV | 2 | 2 | True | 0 | ROZPOCET
| VV |  | "za výlevkou"0,95*2 |  | 1.9 | [12 empty] | VV | 2 | 2 | True | 0 | ROZPOCET
| VV |  | IV. NP - učebnová část pravá | [14 empty] | VV | 2 | 1 | True | 0 | ROZPOCET
| VV |  | "za umyvadly"(3,30+3,75+1,40+0,80)*2 |  | 18.5 | [12 empty] | VV | 2 | 2 | True | 0 | ROZPOCET
| VV |  | Mezisoučet |  | 38.7 | [12 empty] | VV | 2 | 3 | True | 0 | ROZPOCET
| VV |  | I. NP - stravovací část | [14 empty] | VV | 2 | 1 | True | 0 | ROZPOCET
| VV |  | "za umyvadly"(2,55+3,30)*2 |  | 11.7 | [12 empty] | VV | 2 | 2 | True | 0 | ROZPOCET
| VV |  | II. NP - stravovací část | [14 empty] | VV | 2 | 1 | True | 0 | ROZPOCET
| VV |  | "za umyvadly"(2,50+1,70)*2 |  | 8.4 | [12 empty] | VV | 2 | 2 | True | 0 | ROZPOCET
| VV |  | Mezisoučet |  | 20.1 | [12 empty] | VV | 2 | 3 | True | 0 | ROZPOCET
| VV |  | Součet |  | 151.9 | [12 empty] | VV | 2 | 4 | True | 1 | ROZPOCET
8 | K | 977151214 | Jádrové vrty diamantovými korunkami do stavebních materiálů (železobetonu, betonu, cihel, obkladů, dlažeb, kamene) dovrchní (směrem vzhůru), průměru přes 50 do 60 mm | m | 1.2 |  | 0 | CS ÚRS 2025 02 |  | základní |  | 0 | 0.00124 | 0.001488 | 0.0062 | 0.00744 | 4 | K | 2 |  |  |  | ROZPOCET | 0 | 0 | 0 | 0 | 0 | 1 | 0 | 4 | 1807014503
| Online PSC |  | https://podminky.urs.cz/item/CS_URS_2025_02/977151214 | [14 empty] | Online PSC | 2
| VV |  | II. NP - stravovací část - prostupy stropní konstrukcí | [14 empty] | VV | 2 | 1 | True | 0 | ROZPOCET
| VV |  | (0,30*2)*2 |  | 1.2 | [12 empty] | VV | 2 | 2 | True | 0 | ROZPOCET
| VV |  | Součet |  | 1.2 | [12 empty] | VV | 2 | 4 | True | 1 | ROZPOCET
9 | K | 978059541 | Odsekání obkladů stěn včetně otlučení podkladní omítky až na zdivo z obkládaček vnitřních, z jakýchkoliv materiálů, plochy přes 1 m2 | m2 | 75.476 |  | 0 | CS ÚRS 2025 02 |  | základní |  | 0 | 0 | 0 | 0.068 | 5.1324 | 4 | K | 2 |  |  |  | ROZPOCET | 0 | 0 | 0 | 0 | 0 | 1 | 0 | 4 | 1024151911
| Online PSC |  | https://podminky.urs.cz/item/CS_URS_2025_02/978059541 | [14 empty] | Online PSC | 2
| VV |  | I. NP - učebnová část levá | [14 empty] | VV | 2 | 1 | True | 0 | ROZPOCET
| VV |  | "za umyvadly"(1,80+3,60+3,35)*0,50 |  | 4.375 | [12 empty] | VV | 2 | 2 | True | 0 | ROZPOCET
| VV |  | "za pisoáry"1,90*0,25 |  | 0.475 | [12 empty] | VV | 2 | 2 | True | 0 | ROZPOCET
| VV |  | "za výlevkou"(1,35+0,80)*0,50 |  | 1.075 | [12 empty] | VV | 2 | 2 | True | 0 | ROZPOCET
| VV |  | "opláštění stupaček"(0,50+0,30)*2,0+(0,30*2)*2,0+(0,50+0,25)*2,0 |  | 4.3 | [12 empty] | VV | 2 | 2 | True | 0 | ROZPOCET
| VV |  | I. NP - učebnová část pravá | [14 empty] | VV | 2 | 1 | True | 0 | ROZPOCET
| VV |  | "za umyvadly"(1,50+0,70)*0,50 |  | 1.1 | [12 empty] | VV | 2 | 2 | True | 0 | ROZPOCET
| VV |  | "opláštění stupaček"(0,50*2)*2,0 |  | 2 | [12 empty] | VV | 2 | 2 | True | 0 | ROZPOCET
| VV |  | Mezisoučet |  | 13.325 | [12 empty] | VV | 2 | 3 | True | 0 | ROZPOCET
| VV |  | II. NP - učebnová část levá | [14 empty] | VV | 2 | 1 | True | 0 | ROZPOCET
| VV |  | "za umyvadly"(3,80+3,30)*0,50 |  | 3.55 | [12 empty] | VV | 2 | 2 | True | 0 | ROZPOCET
| VV |  | "za pisoáry"2,70*0,25 |  | 0.675 | [12 empty] | VV | 2 | 2 | True | 0 | ROZPOCET
| VV |  | "za výlevkou"(1,05+0,30)*0,50 |  | 0.675 | [12 empty] | VV | 2 | 2 | True | 0 | ROZPOCET
| VV |  | "opláštění stupaček"(0,40+0,20)*2,0+(0,50+0,30)*2,0+0,30*2,0 |  | 3.4 | [12 empty] | VV | 2 | 2 | True | 0 | ROZPOCET
| VV |  | II. NP - učebnová část pravá | [14 empty] | VV | 2 | 1 | True | 0 | ROZPOCET
| VV |  | "za umyvadly"(3,40+3,30+1,40+0,80)*0,50 |  | 4.45 | [12 empty] | VV | 2 | 2 | True | 0 | ROZPOCET
| VV |  | "za pisoáry"2,70*0,25 |  | 0.675 | [12 empty] | VV | 2 | 2 | True | 0 | ROZPOCET
| VV |  | "opláštění stupaček"(0,40+0,20)*2,0+(0,30*2)*2,0+(0,45+0,30)*2,0 |  | 3.9 | [12 empty] | VV | 2 | 2 | True | 0 | ROZPOCET
| VV |  | Mezisoučet |  | 17.325 | [12 empty] | VV | 2 | 3 | True | 0 | ROZPOCET
| VV |  | III. NP - učebnová část levá | [14 empty] | VV | 2 | 1 | True | 0 | ROZPOCET
| VV |  | "za umyvadly"(3,75+3,30+1,25)*0,50 |  | 4.15 | [12 empty] | VV | 2 | 2 | True | 0 | ROZPOCET
| VV |  | "za pisoáry"2,65*0,25 |  | 0.663 | [12 empty] | VV | 2 | 2 | True | 0 | ROZPOCET
| VV |  | "za výlevkou"0,85*0,50 |  | 0.425 | [12 empty] | VV | 2 | 2 | True | 0 | ROZPOCET
| VV |  | "opláštění stupaček"(0,40+0,30)*2,0+(0,40+0,30)*2,0+(0,50+0,30)*2,0 |  | 4.4 | [12 empty] | VV | 2 | 2 | True | 0 | ROZPOCET
| VV |  | III. NP - učebnová část pravá | [14 empty] | VV | 2 | 1 | True | 0 | ROZPOCET
| VV |  | "za umyvadly"(3,30+3,65)*0,50 |  | 3.475 | [12 empty] | VV | 2 | 2 | True | 0 | ROZPOCET
| VV |  | "za pisoáry"2,70*0,25 |  | 0.675 | [12 empty] | VV | 2 | 2 | True | 0 | ROZPOCET
| VV |  | "opláštění stupaček"(0,50+0,30)*2,0+(0,40+0,30)*2,0+(0,45+0,35)*2,0 |  | 4.6 | [12 empty] | VV | 2 | 2 | True | 0 | ROZPOCET
| VV |  | Mezisoučet |  | 18.388 | [12 empty] | VV | 2 | 3 | True | 0 | ROZPOCET
| VV |  | IV. NP - učebnová část levá | [14 empty] | VV | 2 | 1 | True | 0 | ROZPOCET
| VV |  | "za umyvadly"(3,80+0,90+1,10+3,35)*0,50 |  | 4.575 | [12 empty] | VV | 2 | 2 | True | 0 | ROZPOCET
| VV |  | "za pisoáry"2,70*0,25 |  | 0.675 | [12 empty] | VV | 2 | 2 | True | 0 | ROZPOCET
| VV |  | "za výlevkou"0,95*0,50 |  | 0.475 | [12 empty] | VV | 2 | 2 | True | 0 | ROZPOCET
| VV |  | "opláštění stupaček"(0,40+0,25)*2,0+(0,40+0,25)*2,0+(0,50+0,30)*2,0 |  | 4.2 | [12 empty] | VV | 2 | 2 | True | 0 | ROZPOCET
| VV |  | IV. NP - učebnová část pravá | [14 empty] | VV | 2 | 1 | True | 0 | ROZPOCET
| VV |  | "za umyvadly"(3,30+3,75+1,40+0,80)*0,50 |  | 4.625 | [12 empty] | VV | 2 | 2 | True | 0 | ROZPOCET
| VV |  | "za pisoáry"2,65*0,25 |  | 0.663 | [12 empty] | VV | 2 | 2 | True | 0 | ROZPOCET
| VV |  | "opláštění stupaček"(0,50+0,30)*2,0+(0,30+0,30)*2,0+(0,40+0,30)*2,0 |  | 4.2 | [12 empty] | VV | 2 | 2 | True | 0 | ROZPOCET
| VV |  | Mezisoučet |  | 19.413 | [12 empty] | VV | 2 | 3 | True | 0 | ROZPOCET
| VV |  | I. NP - stravovací část | [14 empty] | VV | 2 | 1 | True | 0 | ROZPOCET
| VV |  | "za umyvadly"(2,55+3,30)*0,50 |  | 2.925 | [12 empty] | VV | 2 | 2 | True | 0 | ROZPOCET
| VV |  | "za pisoáry"1,60*0,25 |  | 0.4 | [12 empty] | VV | 2 | 2 | True | 0 | ROZPOCET
| VV |  | II. NP - stravovací část | [14 empty] | VV | 2 | 1 | True | 0 | ROZPOCET
| VV |  | "za umyvadly"(2,50+1,70)*0,50 |  | 2.1 | [12 empty] | VV | 2 | 2 | True | 0 | ROZPOCET
| VV |  | "za pisoáry"1,60*0,25 |  | 0.4 | [12 empty] | VV | 2 | 2 | True | 0 | ROZPOCET
| VV |  | "opláštění stupaček"(0,40+0,20)*2,0 |  | 1.2 | [12 empty] | VV | 2 | 2 | True | 0 | ROZPOCET
| VV |  | Mezisoučet |  | 7.025 | [12 empty] | VV | 2 | 3 | True | 0 | ROZPOCET
| VV |  | Součet |  | 75.476 | [12 empty] | VV | 2 | 4 | True | 1 | ROZPOCET
| D | 997 | Doprava suti a vybouraných hmot |  |  |  | 0 |  |  |  |  | 0 |  | 0 |  | 0 | 1 | D | 1 |  |  |  | ROZPOCET | [6 empty] | 0
10 | K | 997013214 | Vnitrostaveništní doprava suti a vybouraných hmot vodorovně do 50 m s naložením ručně pro budovy a haly výšky přes 12 do 15 m | t | 6.051 |  | 0 | CS ÚRS 2025 02 |  | základní |  | 0 | 0 | 0 | 0 | 0 | 4 | K | 2 |  |  |  | ROZPOCET | 0 | 0 | 0 | 0 | 0 | 1 | 0 | 4 | 1317334363
| Online PSC |  | https://podminky.urs.cz/item/CS_URS_2025_02/997013214 | [14 empty] | Online PSC | 2
11 | K | 997013501 | Odvoz suti a vybouraných hmot na skládku nebo meziskládku se složením, na vzdálenost do 1 km | t | 6.051 |  | 0 | CS ÚRS 2025 02 |  | základní |  | 0 | 0 | 0 | 0 | 0 | 4 | K | 2 |  |  |  | ROZPOCET | 0 | 0 | 0 | 0 | 0 | 1 | 0 | 4 | -1854185122
| Online PSC |  | https://podminky.urs.cz/item/CS_URS_2025_02/997013501 | [14 empty] | Online PSC | 2
12 | K | 997013509 | Odvoz suti a vybouraných hmot na skládku nebo meziskládku se složením, na vzdálenost Příplatek k ceně za každý další započatý 1 km přes 1 km | t | 30.255 |  | 0 | CS ÚRS 2025 02 |  | základní |  | 0 | 0 | 0 | 0 | 0 | 4 | K | 2 |  |  |  | ROZPOCET | 0 | 0 | 0 | 0 | 0 | 1 | 0 | 4 | 230197666
| Online PSC |  | https://podminky.urs.cz/item/CS_URS_2025_02/997013509 | [14 empty] | Online PSC | 2
| VV |  | 6,051*5 'Přepočtené koeficientem množství |  | 30.255 | [12 empty] | VV | 2 | 2 | False | 1 | ROZPOCET
13 | K | 997013603 | Poplatek za uložení stavebního odpadu na skládce (skládkovné) cihelného zatříděného do Katalogu odpadů pod kódem 17 01 02 | t | 0.919 |  | 0 | CS ÚRS 2025 02 |  | základní |  | 0 | 0 | 0 | 0 | 0 | 4 | K | 2 |  |  |  | ROZPOCET | 0 | 0 | 0 | 0 | 0 | 1 | 0 | 4 | 2013905143
| Online PSC |  | https://podminky.urs.cz/item/CS_URS_2025_02/997013603 | [14 empty] | Online PSC | 2
14 | K | 997013607 | Poplatek za uložení stavebního odpadu na skládce (skládkovné) z tašek a keramických výrobků zatříděného do Katalogu odpadů pod kódem 17 01 03 | t | 5.132 |  | 0 | CS ÚRS 2025 02 |  | základní |  | 0 | 0 | 0 | 0 | 0 | 4 | K | 2 |  |  |  | ROZPOCET | 0 | 0 | 0 | 0 | 0 | 1 | 0 | 4 | -1264849466
| Online PSC |  | https://podminky.urs.cz/item/CS_URS_2025_02/997013607 | [14 empty] | Online PSC | 2
| D | 998 | Přesun hmot |  |  |  | 0 |  |  |  |  | 0 |  | 0 |  | 0 | 1 | D | 1 |  |  |  | ROZPOCET | [6 empty] | 0
15 | K | 998018003 | Přesun hmot pro budovy občanské výstavby, bydlení, výrobu a služby ruční (bez užití mechanizace) vodorovná dopravní vzdálenost do 100 m pro budovy s jakoukoliv nosnou konstrukcí výšky přes 12 do 24 m | t | 1.201 |  | 0 | CS ÚRS 2025 02 |  | základní |  | 0 | 0 | 0 | 0 | 0 | 4 | K | 2 |  |  |  | ROZPOCET | 0 | 0 | 0 | 0 | 0 | 1 | 0 | 4 | 1104940012
| Online PSC |  | https://podminky.urs.cz/item/CS_URS_2025_02/998018003 | [14 empty] | Online PSC | 2
| D | PSV | Práce a dodávky PSV |  |  |  | 0 |  |  |  |  | 0 |  | 5.28 |  | 2.0532 | 2 | D | 0 |  |  |  | ROZPOCET | [6 empty] | 0
| D | 763 | Konstrukce suché výstavby |  |  |  | 0 |  |  |  |  | 0 |  | 0.9037 |  | 1.1448 | 2 | D | 1 |  |  |  | ROZPOCET | [6 empty] | 0
16 | K | 763164531 | Obklad konstrukcí sádrokartonovými deskami včetně ochranných úhelníků ve tvaru L rozvinuté šíře přes 0,4 do 0,8 m, opláštěný deskou standardní A, tl. 12,5 mm | m | 95.35 |  | 0 | CS ÚRS 2025 02 |  | základní |  | 0 | 0.00883 | 0.84194 | 0 | 0 | 16 | K | 2 |  |  |  | ROZPOCET | 0 | 0 | 0 | 0 | 0 | 1 | 0 | 16 | 930280916
| Online PSC |  | https://podminky.urs.cz/item/CS_URS_2025_02/763164531 | [14 empty] | Online PSC | 2
| VV |  | I. NP - učebnová část levá | [14 empty] | VV | 2 | 1 | True | 0 | ROZPOCET
| VV |  | "stupačky"3*3,40 |  | 10.2 | [12 empty] | VV | 2 | 2 | True | 0 | ROZPOCET
| VV |  | "průvlak"1,60 |  | 1.6 | [12 empty] | VV | 2 | 2 | True | 0 | ROZPOCET
| VV |  | I. NP - učebnová část pravá | [14 empty] | VV | 2 | 1 | True | 0 | ROZPOCET
| VV |  | "stupačky"3*3,40 |  | 10.2 | [12 empty] | VV | 2 | 2 | True | 0 | ROZPOCET
| VV |  | "průvlak"1,35+1,50+3,0 |  | 5.85 | [12 empty] | VV | 2 | 2 | True | 0 | ROZPOCET
| VV |  | Mezisoučet |  | 27.85 | [12 empty] | VV | 2 | 3 | True | 0 | ROZPOCET
| VV |  | II. NP - učebnová část levá | [14 empty] | VV | 2 | 1 | True | 0 | ROZPOCET
| VV |  | "stupačky"3*3,40 |  | 10.2 | [12 empty] | VV | 2 | 2 | True | 0 | ROZPOCET
| VV |  | II. NP - učebnová část pravá | [14 empty] | VV | 2 | 1 | True | 0 | ROZPOCET
| VV |  | "stupačky"3*3,40 |  | 10.2 | [12 empty] | VV | 2 | 2 | True | 0 | ROZPOCET
| VV |  | Mezisoučet |  | 20.4 | [12 empty] | VV | 2 | 3 | True | 0 | ROZPOCET
| VV |  | III. NP - učebnová část levá | [14 empty] | VV | 2 | 1 | True | 0 | ROZPOCET
| VV |  | "stupačky"3*3,40 |  | 10.2 | [12 empty] | VV | 2 | 2 | True | 0 | ROZPOCET
| VV |  | III. NP - učebnová část pravá | [14 empty] | VV | 2 | 1 | True | 0 | ROZPOCET
| VV |  | "stupačky"3*3,40 |  | 10.2 | [12 empty] | VV | 2 | 2 | True | 0 | ROZPOCET
| VV |  | Mezisoučet |  | 20.4 | [12 empty] | VV | 2 | 3 | True | 0 | ROZPOCET
| VV |  | IV. NP - učebnová část levá | [14 empty] | VV | 2 | 1 | True | 0 | ROZPOCET
| VV |  | "stupačky"3*3,40 |  | 10.2 | [12 empty] | VV | 2 | 2 | True | 0 | ROZPOCET
| VV |  | IV. NP - učebnová část pravá | [14 empty] | VV | 2 | 1 | True | 0 | ROZPOCET
| VV |  | "stupačky"3*3,40 |  | 10.2 | [12 empty] | VV | 2 | 2 | True | 0 | ROZPOCET
| VV |  | Mezisoučet |  | 20.4 | [12 empty] | VV | 2 | 3 | True | 0 | ROZPOCET
| VV |  | I. NP - stravovací část | [14 empty] | VV | 2 | 1 | True | 0 | ROZPOCET
| VV |  | "průvlak"1,50+1,40 |  | 2.9 | [12 empty] | VV | 2 | 2 | True | 0 | ROZPOCET
| VV |  | II. NP - stravovací část | [14 empty] | VV | 2 | 1 | True | 0 | ROZPOCET
| VV |  | "stupačky"3,40 |  | 3.4 | [12 empty] | VV | 2 | 2 | True | 0 | ROZPOCET
| VV |  | Mezisoučet |  | 6.3 | [12 empty] | VV | 2 | 3 | True | 0 | ROZPOCET
| VV |  | Součet |  | 95.35 | [12 empty] | VV | 2 | 4 | True | 1 | ROZPOCET
17 | K | 763164651 | Obklad konstrukcí sádrokartonovými deskami včetně ochranných úhelníků ve tvaru U rozvinuté šíře přes 1,2 m, opláštěný deskou standardní A, tl. 12,5 mm | m2 | 5.1 |  | 0 | CS ÚRS 2025 02 |  | základní |  | 0 | 0.01211 | 0.061761 | 0 | 0 | 16 | K | 2 |  |  |  | ROZPOCET | 0 | 0 | 0 | 0 | 0 | 1 | 0 | 16 | 438453473
| Online PSC |  | https://podminky.urs.cz/item/CS_URS_2025_02/763164651 | [14 empty] | Online PSC | 2
| VV |  | I. NP - učebnová část levá | [14 empty] | VV | 2 | 1 | True | 0 | ROZPOCET
| VV |  | (0,50*3)*3,40 |  | 5.1 | [12 empty] | VV | 2 | 2 | True | 0 | ROZPOCET
| VV |  | Součet |  | 5.1 | [12 empty] | VV | 2 | 4 | True | 1 | ROZPOCET
18 | K | 7631648 | Demontáž obkladu konstrukcí sádrokartonovými deskami včetně ochranných úhelníků ve tvaru L rozvinuté šíře přes 0,4 do 0,8 m, opláštěný deskou standardní A, tl. 12,5 mm | m | 81.6 |  | 0 |  |  | základní |  | 0 | 0 | 0 | 0.01403 | 1.1448 | 16 | K | 2 |  |  |  | ROZPOCET | 0 | 0 | 0 | 0 | 0 | 1 | 0 | 16 | 2108619138
| VV |  | I. NP - učebnová část levá | [14 empty] | VV | 2 | 1 | True | 0 | ROZPOCET
| VV |  | "stupačky"3*3,40 |  | 10.2 | [12 empty] | VV | 2 | 2 | True | 0 | ROZPOCET
| VV |  | I. NP - učebnová část pravá | [14 empty] | VV | 2 | 1 | True | 0 | ROZPOCET
| VV |  | "stupačky"2*3,40 |  | 6.8 | [12 empty] | VV | 2 | 2 | True | 0 | ROZPOCET
| VV |  | Mezisoučet |  | 17 | [12 empty] | VV | 2 | 3 | True | 0 | ROZPOCET
| VV |  | II. NP - učebnová část levá | [14 empty] | VV | 2 | 1 | True | 0 | ROZPOCET
| VV |  | "stupačky"3*3,40 |  | 10.2 | [12 empty] | VV | 2 | 2 | True | 0 | ROZPOCET
| VV |  | II. NP - učebnová část pravá | [14 empty] | VV | 2 | 1 | True | 0 | ROZPOCET
| VV |  | "stupačky"3*3,40 |  | 10.2 | [12 empty] | VV | 2 | 2 | True | 0 | ROZPOCET
| VV |  | Mezisoučet |  | 20.4 | [12 empty] | VV | 2 | 3 | True | 0 | ROZPOCET
| VV |  | III. NP - učebnová část levá | [14 empty] | VV | 2 | 1 | True | 0 | ROZPOCET
| VV |  | "stupačky"3*3,40 |  | 10.2 | [12 empty] | VV | 2 | 2 | True | 0 | ROZPOCET
| VV |  | III. NP - učebnová část pravá | [14 empty] | VV | 2 | 1 | True | 0 | ROZPOCET
| VV |  | "stupačky"3*3,40 |  | 10.2 | [12 empty] | VV | 2 | 2 | True | 0 | ROZPOCET
| VV |  | Mezisoučet |  | 20.4 | [12 empty] | VV | 2 | 3 | True | 0 | ROZPOCET
| VV |  | IV. NP - učebnová část levá | [14 empty] | VV | 2 | 1 | True | 0 | ROZPOCET
| VV |  | "stupačky"3*3,40 |  | 10.2 | [12 empty] | VV | 2 | 2 | True | 0 | ROZPOCET
| VV |  | IV. NP - učebnová část pravá | [14 empty] | VV | 2 | 1 | True | 0 | ROZPOCET
| VV |  | "stupačky"3*3,40 |  | 10.2 | [12 empty] | VV | 2 | 2 | True | 0 | ROZPOCET
| VV |  | Mezisoučet |  | 20.4 | [12 empty] | VV | 2 | 3 | True | 0 | ROZPOCET
| VV |  | II. NP - stravovací část | [14 empty] | VV | 2 | 1 | True | 0 | ROZPOCET
| VV |  | "stupačky"3,40 |  | 3.4 | [12 empty] | VV | 2 | 2 | True | 0 | ROZPOCET
| VV |  | Mezisoučet |  | 3.4 | [12 empty] | VV | 2 | 3 | True | 0 | ROZPOCET
| VV |  | Součet |  | 81.6 | [12 empty] | VV | 2 | 4 | True | 1 | ROZPOCET
19 | K | 998763513 | Přesun hmot pro konstrukce montované z desek sádrokartonových, sádrovláknitých, cementovláknitých nebo cementových stanovený procentní sazbou (%) z ceny vodorovná dopravní vzdálenost do 50 m ruční (bez užití mechanizace) v objektech výšky přes 12 do 24 m | % |  |  | 0 | CS ÚRS 2025 02 |  | základní |  | 0 | 0 | 0 | 0 | 0 | 16 | K | 2 |  |  |  | ROZPOCET | 0 | 0 | 0 | 0 | 0 | 1 | 0 | 16 | 1756707972
| Online PSC |  | https://podminky.urs.cz/item/CS_URS_2025_02/998763513 | [14 empty] | Online PSC | 2
20 | K | 997013214 | Vnitrostaveništní doprava suti a vybouraných hmot vodorovně do 50 m s naložením ručně pro budovy a haly výšky přes 12 do 15 m | t | 1.145 |  | 0 | CS ÚRS 2025 02 |  | základní |  | 0 | 0 | 0 | 0 | 0 | 16 | K | 2 |  |  |  | ROZPOCET | 0 | 0 | 0 | 0 | 0 | 1 | 0 | 16 | -1309781007
| Online PSC |  | https://podminky.urs.cz/item/CS_URS_2025_02/997013214 | [14 empty] | Online PSC | 2
21 | K | 997013501 | Odvoz suti a vybouraných hmot na skládku nebo meziskládku se složením, na vzdálenost do 1 km | t | 1.145 |  | 0 | CS ÚRS 2025 02 |  | základní |  | 0 | 0 | 0 | 0 | 0 | 16 | K | 2 |  |  |  | ROZPOCET | 0 | 0 | 0 | 0 | 0 | 1 | 0 | 16 | -1412277682
| Online PSC |  | https://podminky.urs.cz/item/CS_URS_2025_02/997013501 | [14 empty] | Online PSC | 2
22 | K | 997013509 | Odvoz suti a vybouraných hmot na skládku nebo meziskládku se složením, na vzdálenost Příplatek k ceně za každý další započatý 1 km přes 1 km | t | 28.625 |  | 0 | CS ÚRS 2025 02 |  | základní |  | 0 | 0 | 0 | 0 | 0 | 16 | K | 2 |  |  |  | ROZPOCET | 0 | 0 | 0 | 0 | 0 | 1 | 0 | 16 | -49556017
| Online PSC |  | https://podminky.urs.cz/item/CS_URS_2025_02/997013509 | [14 empty] | Online PSC | 2
| VV |  | 1,145*25 'Přepočtené koeficientem množství |  | 28.625 | [12 empty] | VV | 2 | 2 | False | 1 | ROZPOCET
23 | K | 997013812 | Poplatek za uložení stavebního odpadu na skládce (skládkovné) z materiálů na bázi sádry zatříděného do Katalogu odpadů pod kódem 17 08 02 | t | 1.145 |  | 0 | CS ÚRS 2025 02 |  | základní |  | 0 | 0 | 0 | 0 | 0 | 16 | K | 2 |  |  |  | ROZPOCET | 0 | 0 | 0 | 0 | 0 | 1 | 0 | 16 | -1403827273
| Online PSC |  | https://podminky.urs.cz/item/CS_URS_2025_02/997013812 | [14 empty] | Online PSC | 2
| D | 766 | Konstrukce truhlářské |  |  |  | 0 |  |  |  |  | 0 |  | 0.7549 |  | 0.888 | 2 | D | 1 |  |  |  | ROZPOCET | [6 empty] | 0
24 | K | 766660001 | Montáž dveřních křídel dřevěných nebo plastových otevíravých do ocelové zárubně povrchově upravených jednokřídlových, šířky do 800 mm | kus | 36 |  | 0 | CS ÚRS 2025 02 |  | základní |  | 0 | 0 | 0 | 0 | 0 | 16 | K | 2 |  |  |  | ROZPOCET | 0 | 0 | 0 | 0 | 0 | 1 | 0 | 16 | 1666833161
| Online PSC |  | https://podminky.urs.cz/item/CS_URS_2025_02/766660001 | [14 empty] | Online PSC | 2
| VV |  | I. NP - učebnová část levá | [14 empty] | VV | 2 | 1 | True | 0 | ROZPOCET
| VV |  | 4 |  | 4 | [12 empty] | VV | 2 | 2 | True | 0 | ROZPOCET
| VV |  | I. NP - učebnová část pravá | [14 empty] | VV | 2 | 1 | True | 0 | ROZPOCET
| VV |  | 3 |  | 3 | [12 empty] | VV | 2 | 2 | True | 0 | ROZPOCET
| VV |  | Mezisoučet |  | 7 | [12 empty] | VV | 2 | 3 | True | 0 | ROZPOCET
| VV |  | II. NP - učebnová část levá | [14 empty] | VV | 2 | 1 | True | 0 | ROZPOCET
| VV |  | 3 |  | 3 | [12 empty] | VV | 2 | 2 | True | 0 | ROZPOCET
| VV |  | II. NP - učebnová část pravá | [14 empty] | VV | 2 | 1 | True | 0 | ROZPOCET
| VV |  | 4 |  | 4 | [12 empty] | VV | 2 | 2 | True | 0 | ROZPOCET
| VV |  | Mezisoučet |  | 7 | [12 empty] | VV | 2 | 3 | True | 0 | ROZPOCET
| VV |  | III. NP - učebnová část levá | [14 empty] | VV | 2 | 1 | True | 0 | ROZPOCET
| VV |  | 4 |  | 4 | [12 empty] | VV | 2 | 2 | True | 0 | ROZPOCET
| VV |  | III. NP - učebnová část pravá | [14 empty] | VV | 2 | 1 | True | 0 | ROZPOCET
| VV |  | 4 |  | 4 | [12 empty] | VV | 2 | 2 | True | 0 | ROZPOCET
| VV |  | Mezisoučet |  | 8 | [12 empty] | VV | 2 | 3 | True | 0 | ROZPOCET
| VV |  | IV. NP - učebnová část levá | [14 empty] | VV | 2 | 1 | True | 0 | ROZPOCET
| VV |  | 4 |  | 4 | [12 empty] | VV | 2 | 2 | True | 0 | ROZPOCET
| VV |  | IV. NP - učebnová část pravá | [14 empty] | VV | 2 | 1 | True | 0 | ROZPOCET
| VV |  | 4 |  | 4 | [12 empty] | VV | 2 | 2 | True | 0 | ROZPOCET
| VV |  | Mezisoučet |  | 8 | [12 empty] | VV | 2 | 3 | True | 0 | ROZPOCET
| VV |  | I. NP - stravovací část | [14 empty] | VV | 2 | 1 | True | 0 | ROZPOCET
| VV |  | 3 |  | 3 | [12 empty] | VV | 2 | 2 | True | 0 | ROZPOCET
| VV |  | II. NP - stravovací část | [14 empty] | VV | 2 | 1 | True | 0 | ROZPOCET
| VV |  | 3 |  | 3 | [12 empty] | VV | 2 | 2 | True | 0 | ROZPOCET
| VV |  | Mezisoučet |  | 6 | [12 empty] | VV | 2 | 3 | True | 0 | ROZPOCET
| VV |  | Součet |  | 36 | [12 empty] | VV | 2 | 4 | True | 1 | ROZPOCET
25 | M | 61162084 | dveře jednokřídlé dřevotřískové povrch laminátový plné 600x1970-2100mm | kus | 14 |  | 0 | CS ÚRS 2025 02 |  | základní |  | 0 | 0.016 | 0.224 | 0 | 0 | 32 | M | 2 |  |  |  | ROZPOCET | 0 | 0 | 0 | 0 | 0 | 1 | 0 | 16 | -1920946204
| VV |  | I. NP - učebnová část levá | [14 empty] | VV | 2 | 1 | True | 0 | ROZPOCET
| VV |  | 1 |  | 1 | [12 empty] | VV | 2 | 2 | True | 0 | ROZPOCET
| VV |  | Mezisoučet |  | 1 | [12 empty] | VV | 2 | 3 | True | 0 | ROZPOCET
| VV |  | II. NP - učebnová část levá | [14 empty] | VV | 2 | 1 | True | 0 | ROZPOCET
| VV |  | 1 |  | 1 | [12 empty] | VV | 2 | 2 | True | 0 | ROZPOCET
| VV |  | II. NP - učebnová část pravá | [14 empty] | VV | 2 | 1 | True | 0 | ROZPOCET
| VV |  | 2 |  | 2 | [12 empty] | VV | 2 | 2 | True | 0 | ROZPOCET
| VV |  | Mezisoučet |  | 3 | [12 empty] | VV | 2 | 3 | True | 0 | ROZPOCET
| VV |  | III. NP - učebnová část levá | [14 empty] | VV | 2 | 1 | True | 0 | ROZPOCET
| VV |  | 2 |  | 2 | [12 empty] | VV | 2 | 2 | True | 0 | ROZPOCET
| VV |  | III. NP - učebnová část pravá | [14 empty] | VV | 2 | 1 | True | 0 | ROZPOCET
| VV |  | 2 |  | 2 | [12 empty] | VV | 2 | 2 | True | 0 | ROZPOCET
| VV |  | Mezisoučet |  | 4 | [12 empty] | VV | 2 | 3 | True | 0 | ROZPOCET
| VV |  | IV. NP - učebnová část levá | [14 empty] | VV | 2 | 1 | True | 0 | ROZPOCET
| VV |  | 2 |  | 2 | [12 empty] | VV | 2 | 2 | True | 0 | ROZPOCET
| VV |  | IV. NP - učebnová část pravá | [14 empty] | VV | 2 | 1 | True | 0 | ROZPOCET
| VV |  | 2 |  | 2 | [12 empty] | VV | 2 | 2 | True | 0 | ROZPOCET
| VV |  | Mezisoučet |  | 4 | [12 empty] | VV | 2 | 3 | True | 0 | ROZPOCET
| VV |  | I. NP - stravovací část | [14 empty] | VV | 2 | 1 | True | 0 | ROZPOCET
| VV |  | 1 |  | 1 | [12 empty] | VV | 2 | 2 | True | 0 | ROZPOCET
| VV |  | II. NP - stravovací část | [14 empty] | VV | 2 | 1 | True | 0 | ROZPOCET
| VV |  | 1 |  | 1 | [12 empty] | VV | 2 | 2 | True | 0 | ROZPOCET
| VV |  | Mezisoučet |  | 2 | [12 empty] | VV | 2 | 3 | True | 0 | ROZPOCET
| VV |  | Součet |  | 14 | [12 empty] | VV | 2 | 4 | True | 1 | ROZPOCET
26 | M | 61162086 | dveře jednokřídlé dřevotřískové povrch laminátový plné 800x1970-2100mm | kus | 22 |  | 0 | CS ÚRS 2025 02 |  | základní |  | 0 | 0.0195 | 0.429 | 0 | 0 | 32 | M | 2 |  |  |  | ROZPOCET | 0 | 0 | 0 | 0 | 0 | 1 | 0 | 16 | 1840425263
| VV |  | I. NP - učebnová část levá | [14 empty] | VV | 2 | 1 | True | 0 | ROZPOCET
| VV |  | 3 |  | 3 | [12 empty] | VV | 2 | 2 | True | 0 | ROZPOCET
| VV |  | I. NP - učebnová část pravá | [14 empty] | VV | 2 | 1 | True | 0 | ROZPOCET
| VV |  | 3 |  | 3 | [12 empty] | VV | 2 | 2 | True | 0 | ROZPOCET
| VV |  | Mezisoučet |  | 6 | [12 empty] | VV | 2 | 3 | True | 0 | ROZPOCET
| VV |  | II. NP - učebnová část levá | [14 empty] | VV | 2 | 1 | True | 0 | ROZPOCET
| VV |  | 2 |  | 2 | [12 empty] | VV | 2 | 2 | True | 0 | ROZPOCET
| VV |  | II. NP - učebnová část pravá | [14 empty] | VV | 2 | 1 | True | 0 | ROZPOCET
| VV |  | 2 |  | 2 | [12 empty] | VV | 2 | 2 | True | 0 | ROZPOCET
| VV |  | Mezisoučet |  | 4 | [12 empty] | VV | 2 | 3 | True | 0 | ROZPOCET
| VV |  | III. NP - učebnová část levá | [14 empty] | VV | 2 | 1 | True | 0 | ROZPOCET
| VV |  | 2 |  | 2 | [12 empty] | VV | 2 | 2 | True | 0 | ROZPOCET
| VV |  | III. NP - učebnová část pravá | [14 empty] | VV | 2 | 1 | True | 0 | ROZPOCET
| VV |  | 2 |  | 2 | [12 empty] | VV | 2 | 2 | True | 0 | ROZPOCET
| VV |  | Mezisoučet |  | 4 | [12 empty] | VV | 2 | 3 | True | 0 | ROZPOCET
| VV |  | IV. NP - učebnová část levá | [14 empty] | VV | 2 | 1 | True | 0 | ROZPOCET
| VV |  | 2 |  | 2 | [12 empty] | VV | 2 | 2 | True | 0 | ROZPOCET
| VV |  | IV. NP - učebnová část pravá | [14 empty] | VV | 2 | 1 | True | 0 | ROZPOCET
| VV |  | 2 |  | 2 | [12 empty] | VV | 2 | 2 | True | 0 | ROZPOCET
| VV |  | Mezisoučet |  | 4 | [12 empty] | VV | 2 | 3 | True | 0 | ROZPOCET
| VV |  | I. NP - stravovací část | [14 empty] | VV | 2 | 1 | True | 0 | ROZPOCET
| VV |  | 2 |  | 2 | [12 empty] | VV | 2 | 2 | True | 0 | ROZPOCET
| VV |  | II. NP - stravovací část | [14 empty] | VV | 2 | 1 | True | 0 | ROZPOCET
| VV |  | 2 |  | 2 | [12 empty] | VV | 2 | 2 | True | 0 | ROZPOCET
| VV |  | Mezisoučet |  | 4 | [12 empty] | VV | 2 | 3 | True | 0 | ROZPOCET
| VV |  | Součet |  | 22 | [12 empty] | VV | 2 | 4 | True | 1 | ROZPOCET
27 | K | 766660002 | Montáž dveřních křídel dřevěných nebo plastových otevíravých do ocelové zárubně povrchově upravených jednokřídlových, šířky přes 800 mm | kus | 1 |  | 0 | CS ÚRS 2025 02 |  | základní |  | 0 | 0 | 0 | 0 | 0 | 16 | K | 2 |  |  |  | ROZPOCET | 0 | 0 | 0 | 0 | 0 | 1 | 0 | 16 | 1391608863
| Online PSC |  | https://podminky.urs.cz/item/CS_URS_2025_02/766660002 | [14 empty] | Online PSC | 2
| VV |  | II. NP - učebnová část levá | [14 empty] | VV | 2 | 1 | True | 0 | ROZPOCET
| VV |  | 1 |  | 1 | [12 empty] | VV | 2 | 2 | True | 0 | ROZPOCET
| VV |  | Součet |  | 1 | [12 empty] | VV | 2 | 4 | True | 1 | ROZPOCET
28 | M | 61162027 | dveře jednokřídlé dřevotřískové povrch fóliový plné 900x1970-2100mm | kus | 1 |  | 0 | CS ÚRS 2025 02 |  | základní |  | 0 | 0.0205 | 0.0205 | 0 | 0 | 32 | M | 2 |  |  |  | ROZPOCET | 0 | 0 | 0 | 0 | 0 | 1 | 0 | 16 | 1116953522
29 | K | 766660729 | Montáž dveřních doplňků dveřního kování interiérového štítku s klikou | kus | 37 |  | 0 | CS ÚRS 2025 02 |  | základní |  | 0 | 0 | 0 | 0 | 0 | 16 | K | 2 |  |  |  | ROZPOCET | 0 | 0 | 0 | 0 | 0 | 1 | 0 | 16 | -774415489
| Online PSC |  | https://podminky.urs.cz/item/CS_URS_2025_02/766660729 | [14 empty] | Online PSC | 2
| VV |  | I. NP - učebnová část levá | [14 empty] | VV | 2 | 1 | True | 0 | ROZPOCET
| VV |  | 4 |  | 4 | [12 empty] | VV | 2 | 2 | True | 0 | ROZPOCET
| VV |  | I. NP - učebnová část pravá | [14 empty] | VV | 2 | 1 | True | 0 | ROZPOCET
| VV |  | 3 |  | 3 | [12 empty] | VV | 2 | 2 | True | 0 | ROZPOCET
| VV |  | Mezisoučet |  | 7 | [12 empty] | VV | 2 | 3 | True | 0 | ROZPOCET
| VV |  | II. NP - učebnová část levá | [14 empty] | VV | 2 | 1 | True | 0 | ROZPOCET
| VV |  | 4 |  | 4 | [12 empty] | VV | 2 | 2 | True | 0 | ROZPOCET
| VV |  | II. NP - učebnová část pravá | [14 empty] | VV | 2 | 1 | True | 0 | ROZPOCET
| VV |  | 4 |  | 4 | [12 empty] | VV | 2 | 2 | True | 0 | ROZPOCET
| VV |  | Mezisoučet |  | 8 | [12 empty] | VV | 2 | 3 | True | 0 | ROZPOCET
| VV |  | III. NP - učebnová část levá | [14 empty] | VV | 2 | 1 | True | 0 | ROZPOCET
| VV |  | 4 |  | 4 | [12 empty] | VV | 2 | 2 | True | 0 | ROZPOCET
| VV |  | III. NP - učebnová část pravá | [14 empty] | VV | 2 | 1 | True | 0 | ROZPOCET
| VV |  | 4 |  | 4 | [12 empty] | VV | 2 | 2 | True | 0 | ROZPOCET
| VV |  | Mezisoučet |  | 8 | [12 empty] | VV | 2 | 3 | True | 0 | ROZPOCET
| VV |  | IV. NP - učebnová část levá | [14 empty] | VV | 2 | 1 | True | 0 | ROZPOCET
| VV |  | 4 |  | 4 | [12 empty] | VV | 2 | 2 | True | 0 | ROZPOCET
| VV |  | IV. NP - učebnová část pravá | [14 empty] | VV | 2 | 1 | True | 0 | ROZPOCET
| VV |  | 4 |  | 4 | [12 empty] | VV | 2 | 2 | True | 0 | ROZPOCET
| VV |  | Mezisoučet |  | 8 | [12 empty] | VV | 2 | 3 | True | 0 | ROZPOCET
| VV |  | I. NP - stravovací část | [14 empty] | VV | 2 | 1 | True | 0 | ROZPOCET
| VV |  | 3 |  | 3 | [12 empty] | VV | 2 | 2 | True | 0 | ROZPOCET
| VV |  | II. NP - stravovací část | [14 empty] | VV | 2 | 1 | True | 0 | ROZPOCET
| VV |  | 3 |  | 3 | [12 empty] | VV | 2 | 2 | True | 0 | ROZPOCET
| VV |  | Mezisoučet |  | 6 | [12 empty] | VV | 2 | 3 | True | 0 | ROZPOCET
| VV |  | Součet |  | 37 | [12 empty] | VV | 2 | 4 | True | 1 | ROZPOCET
30 | M | 54914123 | dveřní kování interiérové rozetové klika/klika | kus | 37 |  | 0 | CS ÚRS 2025 02 |  | základní |  | 0 | 0.0022 | 0.0814 | 0 | 0 | 32 | M | 2 |  |  |  | ROZPOCET | 0 | 0 | 0 | 0 | 0 | 1 | 0 | 16 | 48356333
31 | K | 766691914 | Ostatní práce vyvěšení nebo zavěšení křídel dřevěných dveřních, plochy do 2 m2 | kus | 37 |  | 0 | CS ÚRS 2025 02 |  | základní |  | 0 | 0 | 0 | 0.024 | 0.888 | 16 | K | 2 |  |  |  | ROZPOCET | 0 | 0 | 0 | 0 | 0 | 1 | 0 | 16 | -1724404106
| Online PSC |  | https://podminky.urs.cz/item/CS_URS_2025_02/766691914 | [14 empty] | Online PSC | 2
| VV |  | I. NP - učebnová část levá | [14 empty] | VV | 2 | 1 | True | 0 | ROZPOCET
| VV |  | 4 |  | 4 | [12 empty] | VV | 2 | 2 | True | 0 | ROZPOCET
| VV |  | I. NP - učebnová část pravá | [14 empty] | VV | 2 | 1 | True | 0 | ROZPOCET
| VV |  | 3 |  | 3 | [12 empty] | VV | 2 | 2 | True | 0 | ROZPOCET
| VV |  | Mezisoučet |  | 7 | [12 empty] | VV | 2 | 3 | True | 0 | ROZPOCET
| VV |  | II. NP - učebnová část levá | [14 empty] | VV | 2 | 1 | True | 0 | ROZPOCET
| VV |  | 4 |  | 4 | [12 empty] | VV | 2 | 2 | True | 0 | ROZPOCET
| VV |  | II. NP - učebnová část pravá | [14 empty] | VV | 2 | 1 | True | 0 | ROZPOCET
| VV |  | 4 |  | 4 | [12 empty] | VV | 2 | 2 | True | 0 | ROZPOCET
| VV |  | Mezisoučet |  | 8 | [12 empty] | VV | 2 | 3 | True | 0 | ROZPOCET
| VV |  | III. NP - učebnová část levá | [14 empty] | VV | 2 | 1 | True | 0 | ROZPOCET
| VV |  | 4 |  | 4 | [12 empty] | VV | 2 | 2 | True | 0 | ROZPOCET
| VV |  | III. NP - učebnová část pravá | [14 empty] | VV | 2 | 1 | True | 0 | ROZPOCET
| VV |  | 4 |  | 4 | [12 empty] | VV | 2 | 2 | True | 0 | ROZPOCET
| VV |  | Mezisoučet |  | 8 | [12 empty] | VV | 2 | 3 | True | 0 | ROZPOCET
| VV |  | IV. NP - učebnová část levá | [14 empty] | VV | 2 | 1 | True | 0 | ROZPOCET
| VV |  | 4 |  | 4 | [12 empty] | VV | 2 | 2 | True | 0 | ROZPOCET
| VV |  | IV. NP - učebnová část pravá | [14 empty] | VV | 2 | 1 | True | 0 | ROZPOCET
| VV |  | 4 |  | 4 | [12 empty] | VV | 2 | 2 | True | 0 | ROZPOCET
| VV |  | Mezisoučet |  | 8 | [12 empty] | VV | 2 | 3 | True | 0 | ROZPOCET
| VV |  | I. NP - stravovací část | [14 empty] | VV | 2 | 1 | True | 0 | ROZPOCET
| VV |  | 3 |  | 3 | [12 empty] | VV | 2 | 2 | True | 0 | ROZPOCET
| VV |  | II. NP - stravovací část | [14 empty] | VV | 2 | 1 | True | 0 | ROZPOCET
| VV |  | 3 |  | 3 | [12 empty] | VV | 2 | 2 | True | 0 | ROZPOCET
| VV |  | Mezisoučet |  | 6 | [12 empty] | VV | 2 | 3 | True | 0 | ROZPOCET
| VV |  | Součet |  | 37 | [12 empty] | VV | 2 | 4 | True | 1 | ROZPOCET
32 | K | 998766313 | Přesun hmot pro konstrukce truhlářské stanovený procentní sazbou (%) z ceny vodorovná dopravní vzdálenost do 50 m ruční (bez užití mechanizace) v objektech výšky přes 12 do 24 m | % |  |  | 0 | CS ÚRS 2025 02 |  | základní |  | 0 | 0 | 0 | 0 | 0 | 16 | K | 2 |  |  |  | ROZPOCET | 0 | 0 | 0 | 0 | 0 | 1 | 0 | 16 | 2111878199
| Online PSC |  | https://podminky.urs.cz/item/CS_URS_2025_02/998766313 | [14 empty] | Online PSC | 2
33 | K | 997013214 | Vnitrostaveništní doprava suti a vybouraných hmot vodorovně do 50 m s naložením ručně pro budovy a haly výšky přes 12 do 15 m | t | 0.888 |  | 0 | CS ÚRS 2025 02 |  | základní |  | 0 | 0 | 0 | 0 | 0 | 16 | K | 2 |  |  |  | ROZPOCET | 0 | 0 | 0 | 0 | 0 | 1 | 0 | 16 | 1194201634
| Online PSC |  | https://podminky.urs.cz/item/CS_URS_2025_02/997013214 | [14 empty] | Online PSC | 2
34 | K | 997013501 | Odvoz suti a vybouraných hmot na skládku nebo meziskládku se složením, na vzdálenost do 1 km | t | 0.888 |  | 0 | CS ÚRS 2025 02 |  | základní |  | 0 | 0 | 0 | 0 | 0 | 16 | K | 2 |  |  |  | ROZPOCET | 0 | 0 | 0 | 0 | 0 | 1 | 0 | 16 | -1224408268
| Online PSC |  | https://podminky.urs.cz/item/CS_URS_2025_02/997013501 | [14 empty] | Online PSC | 2
35 | K | 997013509 | Odvoz suti a vybouraných hmot na skládku nebo meziskládku se složením, na vzdálenost Příplatek k ceně za každý další započatý 1 km přes 1 km | t | 4.44 |  | 0 | CS ÚRS 2025 02 |  | základní |  | 0 | 0 | 0 | 0 | 0 | 16 | K | 2 |  |  |  | ROZPOCET | 0 | 0 | 0 | 0 | 0 | 1 | 0 | 16 | 1909119737
| Online PSC |  | https://podminky.urs.cz/item/CS_URS_2025_02/997013509 | [14 empty] | Online PSC | 2
| VV |  | 0,888*5 'Přepočtené koeficientem množství |  | 4.44 | [12 empty] | VV | 2 | 2 | False | 1 | ROZPOCET
36 | K | 997013811 | Poplatek za uložení stavebního odpadu na skládce (skládkovné) dřevěného zatříděného do Katalogu odpadů pod kódem 17 02 01 | t | 0.888 |  | 0 | CS ÚRS 2025 02 |  | základní |  | 0 | 0 | 0 | 0 | 0 | 16 | K | 2 |  |  |  | ROZPOCET | 0 | 0 | 0 | 0 | 0 | 1 | 0 | 16 | 932281255
| Online PSC |  | https://podminky.urs.cz/item/CS_URS_2025_02/997013811 | [14 empty] | Online PSC | 2
| D | 781 | Dokončovací práce - obklady |  |  |  | 0 |  |  |  |  | 0 |  | 2.1587 |  | 0 | 2 | D | 1 |  |  |  | ROZPOCET | [6 empty] | 0
37 | K | 781121011 | Příprava podkladu před provedením obkladu nátěr penetrační na stěnu | m2 | 75.476 |  | 0 | CS ÚRS 2025 02 |  | základní |  | 0 | 0.0003 | 0.022643 | 0 | 0 | 16 | K | 2 |  |  |  | ROZPOCET | 0 | 0 | 0 | 0 | 0 | 1 | 0 | 16 | 1297818211
| Online PSC |  | https://podminky.urs.cz/item/CS_URS_2025_02/781121011 | [14 empty] | Online PSC | 2
| VV |  | I. NP - učebnová část levá | [14 empty] | VV | 2 | 1 | True | 0 | ROZPOCET
| VV |  | "za umyvadly"(1,80+3,60+3,35)*0,50 |  | 4.375 | [12 empty] | VV | 2 | 2 | True | 0 | ROZPOCET
| VV |  | "za pisoáry"1,90*0,25 |  | 0.475 | [12 empty] | VV | 2 | 2 | True | 0 | ROZPOCET
| VV |  | "za výlevkou"(1,35+0,80)*0,50 |  | 1.075 | [12 empty] | VV | 2 | 2 | True | 0 | ROZPOCET
| VV |  | "opláštění stupaček"(0,50+0,30)*2,0+(0,30*2)*2,0+(0,50+0,25)*2,0 |  | 4.3 | [12 empty] | VV | 2 | 2 | True | 0 | ROZPOCET
| VV |  | I. NP - učebnová část pravá | [14 empty] | VV | 2 | 1 | True | 0 | ROZPOCET
| VV |  | "za umyvadly"(1,50+0,70)*0,50 |  | 1.1 | [12 empty] | VV | 2 | 2 | True | 0 | ROZPOCET
| VV |  | "opláštění stupaček"(0,50*2)*2,0 |  | 2 | [12 empty] | VV | 2 | 2 | True | 0 | ROZPOCET
| VV |  | Mezisoučet |  | 13.325 | [12 empty] | VV | 2 | 3 | True | 0 | ROZPOCET
| VV |  | II. NP - učebnová část levá | [14 empty] | VV | 2 | 1 | True | 0 | ROZPOCET
| VV |  | "za umyvadly"(3,80+3,30)*0,50 |  | 3.55 | [12 empty] | VV | 2 | 2 | True | 0 | ROZPOCET
| VV |  | "za pisoáry"2,70*0,25 |  | 0.675 | [12 empty] | VV | 2 | 2 | True | 0 | ROZPOCET
| VV |  | "za výlevkou"(1,05+0,30)*0,50 |  | 0.675 | [12 empty] | VV | 2 | 2 | True | 0 | ROZPOCET
| VV |  | "opláštění stupaček"(0,40+0,20)*2,0+(0,50+0,30)*2,0+0,30*2,0 |  | 3.4 | [12 empty] | VV | 2 | 2 | True | 0 | ROZPOCET
| VV |  | II. NP - učebnová část pravá | [14 empty] | VV | 2 | 1 | True | 0 | ROZPOCET
| VV |  | "za umyvadly"(3,40+3,30+1,40+0,80)*0,50 |  | 4.45 | [12 empty] | VV | 2 | 2 | True | 0 | ROZPOCET
| VV |  | "za pisoáry"2,70*0,25 |  | 0.675 | [12 empty] | VV | 2 | 2 | True | 0 | ROZPOCET
| VV |  | "opláštění stupaček"(0,40+0,20)*2,0+(0,30*2)*2,0+(0,45+0,30)*2,0 |  | 3.9 | [12 empty] | VV | 2 | 2 | True | 0 | ROZPOCET
| VV |  | Mezisoučet |  | 17.325 | [12 empty] | VV | 2 | 3 | True | 0 | ROZPOCET
| VV |  | III. NP - učebnová část levá | [14 empty] | VV | 2 | 1 | True | 0 | ROZPOCET
| VV |  | "za umyvadly"(3,75+3,30+1,25)*0,50 |  | 4.15 | [12 empty] | VV | 2 | 2 | True | 0 | ROZPOCET
| VV |  | "za pisoáry"2,65*0,25 |  | 0.663 | [12 empty] | VV | 2 | 2 | True | 0 | ROZPOCET
| VV |  | "za výlevkou"0,85*0,50 |  | 0.425 | [12 empty] | VV | 2 | 2 | True | 0 | ROZPOCET
| VV |  | "opláštění stupaček"(0,40+0,30)*2,0+(0,40+0,30)*2,0+(0,50+0,30)*2,0 |  | 4.4 | [12 empty] | VV | 2 | 2 | True | 0 | ROZPOCET
| VV |  | III. NP - učebnová část pravá | [14 empty] | VV | 2 | 1 | True | 0 | ROZPOCET
| VV |  | "za umyvadly"(3,30+3,65)*0,50 |  | 3.475 | [12 empty] | VV | 2 | 2 | True | 0 | ROZPOCET
| VV |  | "za pisoáry"2,70*0,25 |  | 0.675 | [12 empty] | VV | 2 | 2 | True | 0 | ROZPOCET
| VV |  | "opláštění stupaček"(0,50+0,30)*2,0+(0,40+0,30)*2,0+(0,45+0,35)*2,0 |  | 4.6 | [12 empty] | VV | 2 | 2 | True | 0 | ROZPOCET
| VV |  | Mezisoučet |  | 18.388 | [12 empty] | VV | 2 | 3 | True | 0 | ROZPOCET
| VV |  | IV. NP - učebnová část levá | [14 empty] | VV | 2 | 1 | True | 0 | ROZPOCET
| VV |  | "za umyvadly"(3,80+0,90+1,10+3,35)*0,50 |  | 4.575 | [12 empty] | VV | 2 | 2 | True | 0 | ROZPOCET
| VV |  | "za pisoáry"2,70*0,25 |  | 0.675 | [12 empty] | VV | 2 | 2 | True | 0 | ROZPOCET
| VV |  | "za výlevkou"0,95*0,50 |  | 0.475 | [12 empty] | VV | 2 | 2 | True | 0 | ROZPOCET
| VV |  | "opláštění stupaček"(0,40+0,25)*2,0+(0,40+0,25)*2,0+(0,50+0,30)*2,0 |  | 4.2 | [12 empty] | VV | 2 | 2 | True | 0 | ROZPOCET
| VV |  | IV. NP - učebnová část pravá | [14 empty] | VV | 2 | 1 | True | 0 | ROZPOCET
| VV |  | "za umyvadly"(3,30+3,75+1,40+0,80)*0,50 |  | 4.625 | [12 empty] | VV | 2 | 2 | True | 0 | ROZPOCET
| VV |  | "za pisoáry"2,65*0,25 |  | 0.663 | [12 empty] | VV | 2 | 2 | True | 0 | ROZPOCET
| VV |  | "opláštění stupaček"(0,50+0,30)*2,0+(0,30+0,30)*2,0+(0,40+0,30)*2,0 |  | 4.2 | [12 empty] | VV | 2 | 2 | True | 0 | ROZPOCET
| VV |  | Mezisoučet |  | 19.413 | [12 empty] | VV | 2 | 3 | True | 0 | ROZPOCET
| VV |  | I. NP - stravovací část | [14 empty] | VV | 2 | 1 | True | 0 | ROZPOCET
| VV |  | "za umyvadly"(2,55+3,30)*0,50 |  | 2.925 | [12 empty] | VV | 2 | 2 | True | 0 | ROZPOCET
| VV |  | "za pisoáry"1,60*0,25 |  | 0.4 | [12 empty] | VV | 2 | 2 | True | 0 | ROZPOCET
| VV |  | II. NP - stravovací část | [14 empty] | VV | 2 | 1 | True | 0 | ROZPOCET
| VV |  | "za umyvadly"(2,50+1,70)*0,50 |  | 2.1 | [12 empty] | VV | 2 | 2 | True | 0 | ROZPOCET
| VV |  | "za pisoáry"1,60*0,25 |  | 0.4 | [12 empty] | VV | 2 | 2 | True | 0 | ROZPOCET
| VV |  | "opláštění stupaček"(0,40+0,20)*2,0 |  | 1.2 | [12 empty] | VV | 2 | 2 | True | 0 | ROZPOCET
| VV |  | Mezisoučet |  | 7.025 | [12 empty] | VV | 2 | 3 | True | 0 | ROZPOCET
| VV |  | Součet |  | 75.476 | [12 empty] | VV | 2 | 4 | True | 1 | ROZPOCET
38 | K | 781151031 | Příprava podkladu před provedením obkladu celoplošné vyrovnání podkladu stěrkou, tloušťky 3 mm | m2 | 43.276 |  | 0 | CS ÚRS 2025 02 |  | základní |  | 0 | 0.0045 | 0.19474 | 0 | 0 | 16 | K | 2 |  |  |  | ROZPOCET | 0 | 0 | 0 | 0 | 0 | 1 | 0 | 16 | 1374054902
| Online PSC |  | https://podminky.urs.cz/item/CS_URS_2025_02/781151031 | [14 empty] | Online PSC | 2
| VV |  | I. NP - učebnová část levá | [14 empty] | VV | 2 | 1 | True | 0 | ROZPOCET
| VV |  | "za umyvadly"(1,80+3,60+3,35)*0,50 |  | 4.375 | [12 empty] | VV | 2 | 2 | True | 0 | ROZPOCET
| VV |  | "za pisoáry"1,90*0,25 |  | 0.475 | [12 empty] | VV | 2 | 2 | True | 0 | ROZPOCET
| VV |  | "za výlevkou"(1,35+0,80)*0,50 |  | 1.075 | [12 empty] | VV | 2 | 2 | True | 0 | ROZPOCET
| VV |  | I. NP - učebnová část pravá | [14 empty] | VV | 2 | 1 | True | 0 | ROZPOCET
| VV |  | "za umyvadly"(1,50+0,70)*0,50 |  | 1.1 | [12 empty] | VV | 2 | 2 | True | 0 | ROZPOCET
| VV |  | Mezisoučet |  | 7.025 | [12 empty] | VV | 2 | 3 | True | 0 | ROZPOCET
| VV |  | II. NP - učebnová část levá | [14 empty] | VV | 2 | 1 | True | 0 | ROZPOCET
| VV |  | "za umyvadly"(3,80+3,30)*0,50 |  | 3.55 | [12 empty] | VV | 2 | 2 | True | 0 | ROZPOCET
| VV |  | "za pisoáry"2,70*0,25 |  | 0.675 | [12 empty] | VV | 2 | 2 | True | 0 | ROZPOCET
| VV |  | "za výlevkou"(1,05+0,30)*0,50 |  | 0.675 | [12 empty] | VV | 2 | 2 | True | 0 | ROZPOCET
| VV |  | II. NP - učebnová část pravá | [14 empty] | VV | 2 | 1 | True | 0 | ROZPOCET
| VV |  | "za umyvadly"(3,40+3,30+1,40+0,80)*0,50 |  | 4.45 | [12 empty] | VV | 2 | 2 | True | 0 | ROZPOCET
| VV |  | "za pisoáry"2,70*0,25 |  | 0.675 | [12 empty] | VV | 2 | 2 | True | 0 | ROZPOCET
| VV |  | Mezisoučet |  | 10.025 | [12 empty] | VV | 2 | 3 | True | 0 | ROZPOCET
| VV |  | III. NP - učebnová část levá | [14 empty] | VV | 2 | 1 | True | 0 | ROZPOCET
| VV |  | "za umyvadly"(3,75+3,30+1,25)*0,50 |  | 4.15 | [12 empty] | VV | 2 | 2 | True | 0 | ROZPOCET
| VV |  | "za pisoáry"2,65*0,25 |  | 0.663 | [12 empty] | VV | 2 | 2 | True | 0 | ROZPOCET
| VV |  | "za výlevkou"0,85*0,50 |  | 0.425 | [12 empty] | VV | 2 | 2 | True | 0 | ROZPOCET
| VV |  | III. NP - učebnová část pravá | [14 empty] | VV | 2 | 1 | True | 0 | ROZPOCET
| VV |  | "za umyvadly"(3,30+3,65)*0,50 |  | 3.475 | [12 empty] | VV | 2 | 2 | True | 0 | ROZPOCET
| VV |  | "za pisoáry"2,70*0,25 |  | 0.675 | [12 empty] | VV | 2 | 2 | True | 0 | ROZPOCET
| VV |  | Mezisoučet |  | 9.388 | [12 empty] | VV | 2 | 3 | True | 0 | ROZPOCET
| VV |  | IV. NP - učebnová část levá | [14 empty] | VV | 2 | 1 | True | 0 | ROZPOCET
| VV |  | "za umyvadly"(3,80+0,90+1,10+3,35)*0,50 |  | 4.575 | [12 empty] | VV | 2 | 2 | True | 0 | ROZPOCET
| VV |  | "za pisoáry"2,70*0,25 |  | 0.675 | [12 empty] | VV | 2 | 2 | True | 0 | ROZPOCET
| VV |  | "za výlevkou"0,95*0,50 |  | 0.475 | [12 empty] | VV | 2 | 2 | True | 0 | ROZPOCET
| VV |  | IV. NP - učebnová část pravá | [14 empty] | VV | 2 | 1 | True | 0 | ROZPOCET
| VV |  | "za umyvadly"(3,30+3,75+1,40+0,80)*0,50 |  | 4.625 | [12 empty] | VV | 2 | 2 | True | 0 | ROZPOCET
| VV |  | "za pisoáry"2,65*0,25 |  | 0.663 | [12 empty] | VV | 2 | 2 | True | 0 | ROZPOCET
| VV |  | Mezisoučet |  | 11.013 | [12 empty] | VV | 2 | 3 | True | 0 | ROZPOCET
| VV |  | I. NP - stravovací část | [14 empty] | VV | 2 | 1 | True | 0 | ROZPOCET
| VV |  | "za umyvadly"(2,55+3,30)*0,50 |  | 2.925 | [12 empty] | VV | 2 | 2 | True | 0 | ROZPOCET
| VV |  | "za pisoáry"1,60*0,25 |  | 0.4 | [12 empty] | VV | 2 | 2 | True | 0 | ROZPOCET
| VV |  | II. NP - stravovací část | [14 empty] | VV | 2 | 1 | True | 0 | ROZPOCET
| VV |  | "za umyvadly"(2,50+1,70)*0,50 |  | 2.1 | [12 empty] | VV | 2 | 2 | True | 0 | ROZPOCET
| VV |  | "za pisoáry"1,60*0,25 |  | 0.4 | [12 empty] | VV | 2 | 2 | True | 0 | ROZPOCET
| VV |  | Mezisoučet |  | 5.825 | [12 empty] | VV | 2 | 3 | True | 0 | ROZPOCET
| VV |  | Součet |  | 43.276 | [12 empty] | VV | 2 | 4 | True | 1 | ROZPOCET
39 | K | 781151041 | Příprava podkladu před provedením obkladu celoplošné vyrovnání podkladu příplatek za každý další 1 mm tloušťky přes 3 mm | m2 | 86.552 |  | 0 | CS ÚRS 2025 02 |  | základní |  | 0 | 0.00145 | 0.1255 | 0 | 0 | 16 | K | 2 |  |  |  | ROZPOCET | 0 | 0 | 0 | 0 | 0 | 1 | 0 | 16 | 1236451736
| Online PSC |  | https://podminky.urs.cz/item/CS_URS_2025_02/781151041 | [14 empty] | Online PSC | 2
| VV |  | I. NP - učebnová část levá | [14 empty] | VV | 2 | 1 | True | 0 | ROZPOCET
| VV |  | "za umyvadly"(1,80+3,60+3,35)*0,50 |  | 4.375 | [12 empty] | VV | 2 | 2 | True | 0 | ROZPOCET
| VV |  | "za pisoáry"1,90*0,25 |  | 0.475 | [12 empty] | VV | 2 | 2 | True | 0 | ROZPOCET
| VV |  | "za výlevkou"(1,35+0,80)*0,50 |  | 1.075 | [12 empty] | VV | 2 | 2 | True | 0 | ROZPOCET
| VV |  | I. NP - učebnová část pravá | [14 empty] | VV | 2 | 1 | True | 0 | ROZPOCET
| VV |  | "za umyvadly"(1,50+0,70)*0,50 |  | 1.1 | [12 empty] | VV | 2 | 2 | True | 0 | ROZPOCET
| VV |  | Mezisoučet |  | 7.025 | [12 empty] | VV | 2 | 3 | True | 0 | ROZPOCET
| VV |  | II. NP - učebnová část levá | [14 empty] | VV | 2 | 1 | True | 0 | ROZPOCET
| VV |  | "za umyvadly"(3,80+3,30)*0,50 |  | 3.55 | [12 empty] | VV | 2 | 2 | True | 0 | ROZPOCET
| VV |  | "za pisoáry"2,70*0,25 |  | 0.675 | [12 empty] | VV | 2 | 2 | True | 0 | ROZPOCET
| VV |  | "za výlevkou"(1,05+0,30)*0,50 |  | 0.675 | [12 empty] | VV | 2 | 2 | True | 0 | ROZPOCET
| VV |  | II. NP - učebnová část pravá | [14 empty] | VV | 2 | 1 | True | 0 | ROZPOCET
| VV |  | "za umyvadly"(3,40+3,30+1,40+0,80)*0,50 |  | 4.45 | [12 empty] | VV | 2 | 2 | True | 0 | ROZPOCET
| VV |  | "za pisoáry"2,70*0,25 |  | 0.675 | [12 empty] | VV | 2 | 2 | True | 0 | ROZPOCET
| VV |  | Mezisoučet |  | 10.025 | [12 empty] | VV | 2 | 3 | True | 0 | ROZPOCET
| VV |  | III. NP - učebnová část levá | [14 empty] | VV | 2 | 1 | True | 0 | ROZPOCET
| VV |  | "za umyvadly"(3,75+3,30+1,25)*0,50 |  | 4.15 | [12 empty] | VV | 2 | 2 | True | 0 | ROZPOCET
| VV |  | "za pisoáry"2,65*0,25 |  | 0.663 | [12 empty] | VV | 2 | 2 | True | 0 | ROZPOCET
| VV |  | "za výlevkou"0,85*0,50 |  | 0.425 | [12 empty] | VV | 2 | 2 | True | 0 | ROZPOCET
| VV |  | III. NP - učebnová část pravá | [14 empty] | VV | 2 | 1 | True | 0 | ROZPOCET
| VV |  | "za umyvadly"(3,30+3,65)*0,50 |  | 3.475 | [12 empty] | VV | 2 | 2 | True | 0 | ROZPOCET
| VV |  | "za pisoáry"2,70*0,25 |  | 0.675 | [12 empty] | VV | 2 | 2 | True | 0 | ROZPOCET
| VV |  | Mezisoučet |  | 9.388 | [12 empty] | VV | 2 | 3 | True | 0 | ROZPOCET
| VV |  | IV. NP - učebnová část levá | [14 empty] | VV | 2 | 1 | True | 0 | ROZPOCET
| VV |  | "za umyvadly"(3,80+0,90+1,10+3,35)*0,50 |  | 4.575 | [12 empty] | VV | 2 | 2 | True | 0 | ROZPOCET
| VV |  | "za pisoáry"2,70*0,25 |  | 0.675 | [12 empty] | VV | 2 | 2 | True | 0 | ROZPOCET
| VV |  | "za výlevkou"0,95*0,50 |  | 0.475 | [12 empty] | VV | 2 | 2 | True | 0 | ROZPOCET
| VV |  | IV. NP - učebnová část pravá | [14 empty] | VV | 2 | 1 | True | 0 | ROZPOCET
| VV |  | "za umyvadly"(3,30+3,75+1,40+0,80)*0,50 |  | 4.625 | [12 empty] | VV | 2 | 2 | True | 0 | ROZPOCET
| VV |  | "za pisoáry"2,65*0,25 |  | 0.663 | [12 empty] | VV | 2 | 2 | True | 0 | ROZPOCET
| VV |  | Mezisoučet |  | 11.013 | [12 empty] | VV | 2 | 3 | True | 0 | ROZPOCET
| VV |  | I. NP - stravovací část | [14 empty] | VV | 2 | 1 | True | 0 | ROZPOCET
| VV |  | "za umyvadly"(2,55+3,30)*0,50 |  | 2.925 | [12 empty] | VV | 2 | 2 | True | 0 | ROZPOCET
| VV |  | "za pisoáry"1,60*0,25 |  | 0.4 | [12 empty] | VV | 2 | 2 | True | 0 | ROZPOCET
| VV |  | II. NP - stravovací část | [14 empty] | VV | 2 | 1 | True | 0 | ROZPOCET
| VV |  | "za umyvadly"(2,50+1,70)*0,50 |  | 2.1 | [12 empty] | VV | 2 | 2 | True | 0 | ROZPOCET
| VV |  | "za pisoáry"1,60*0,25 |  | 0.4 | [12 empty] | VV | 2 | 2 | True | 0 | ROZPOCET
| VV |  | Mezisoučet |  | 5.825 | [12 empty] | VV | 2 | 3 | True | 0 | ROZPOCET
| VV |  | Součet |  | 43.276 | [12 empty] | VV | 2 | 4 | True | 1 | ROZPOCET
| VV |  | 43,276*2 'Přepočtené koeficientem množství |  | 86.552 | [12 empty] | VV | 2 | 2 | False | 1 | ROZPOCET
40 | K | 781472218 | Montáž keramických obkladů stěn lepených cementovým flexibilním lepidlem hladkých přes 19 do 22 ks/m2 | m2 | 75.476 |  | 0 | CS ÚRS 2025 02 |  | základní |  | 0 | 0.00535 | 0.4038 | 0 | 0 | 16 | K | 2 |  |  |  | ROZPOCET | 0 | 0 | 0 | 0 | 0 | 1 | 0 | 16 | 807839710
| Online PSC |  | https://podminky.urs.cz/item/CS_URS_2025_02/781472218 | [14 empty] | Online PSC | 2
| VV |  | I. NP - učebnová část levá | [14 empty] | VV | 2 | 1 | True | 0 | ROZPOCET
| VV |  | "za umyvadly"(1,80+3,60+3,35)*0,50 |  | 4.375 | [12 empty] | VV | 2 | 2 | True | 0 | ROZPOCET
| VV |  | "za pisoáry"1,90*0,25 |  | 0.475 | [12 empty] | VV | 2 | 2 | True | 0 | ROZPOCET
| VV |  | "za výlevkou"(1,35+0,80)*0,50 |  | 1.075 | [12 empty] | VV | 2 | 2 | True | 0 | ROZPOCET
| VV |  | "opláštění stupaček"(0,50+0,30)*2,0+(0,30*2)*2,0+(0,50+0,25)*2,0 |  | 4.3 | [12 empty] | VV | 2 | 2 | True | 0 | ROZPOCET
| VV |  | I. NP - učebnová část pravá | [14 empty] | VV | 2 | 1 | True | 0 | ROZPOCET
| VV |  | "za umyvadly"(1,50+0,70)*0,50 |  | 1.1 | [12 empty] | VV | 2 | 2 | True | 0 | ROZPOCET
| VV |  | "opláštění stupaček"(0,50*2)*2,0 |  | 2 | [12 empty] | VV | 2 | 2 | True | 0 | ROZPOCET
| VV |  | Mezisoučet |  | 13.325 | [12 empty] | VV | 2 | 3 | True | 0 | ROZPOCET
| VV |  | II. NP - učebnová část levá | [14 empty] | VV | 2 | 1 | True | 0 | ROZPOCET
| VV |  | "za umyvadly"(3,80+3,30)*0,50 |  | 3.55 | [12 empty] | VV | 2 | 2 | True | 0 | ROZPOCET
| VV |  | "za pisoáry"2,70*0,25 |  | 0.675 | [12 empty] | VV | 2 | 2 | True | 0 | ROZPOCET
| VV |  | "za výlevkou"(1,05+0,30)*0,50 |  | 0.675 | [12 empty] | VV | 2 | 2 | True | 0 | ROZPOCET
| VV |  | "opláštění stupaček"(0,40+0,20)*2,0+(0,50+0,30)*2,0+0,30*2,0 |  | 3.4 | [12 empty] | VV | 2 | 2 | True | 0 | ROZPOCET
| VV |  | II. NP - učebnová část pravá | [14 empty] | VV | 2 | 1 | True | 0 | ROZPOCET
| VV |  | "za umyvadly"(3,40+3,30+1,40+0,80)*0,50 |  | 4.45 | [12 empty] | VV | 2 | 2 | True | 0 | ROZPOCET
| VV |  | "za pisoáry"2,70*0,25 |  | 0.675 | [12 empty] | VV | 2 | 2 | True | 0 | ROZPOCET
| VV |  | "opláštění stupaček"(0,40+0,20)*2,0+(0,30*2)*2,0+(0,45+0,30)*2,0 |  | 3.9 | [12 empty] | VV | 2 | 2 | True | 0 | ROZPOCET
| VV |  | Mezisoučet |  | 17.325 | [12 empty] | VV | 2 | 3 | True | 0 | ROZPOCET
| VV |  | III. NP - učebnová část levá | [14 empty] | VV | 2 | 1 | True | 0 | ROZPOCET
| VV |  | "za umyvadly"(3,75+3,30+1,25)*0,50 |  | 4.15 | [12 empty] | VV | 2 | 2 | True | 0 | ROZPOCET
| VV |  | "za pisoáry"2,65*0,25 |  | 0.663 | [12 empty] | VV | 2 | 2 | True | 0 | ROZPOCET
| VV |  | "za výlevkou"0,85*0,50 |  | 0.425 | [12 empty] | VV | 2 | 2 | True | 0 | ROZPOCET
| VV |  | "opláštění stupaček"(0,40+0,30)*2,0+(0,40+0,30)*2,0+(0,50+0,30)*2,0 |  | 4.4 | [12 empty] | VV | 2 | 2 | True | 0 | ROZPOCET
| VV |  | III. NP - učebnová část pravá | [14 empty] | VV | 2 | 1 | True | 0 | ROZPOCET
| VV |  | "za umyvadly"(3,30+3,65)*0,50 |  | 3.475 | [12 empty] | VV | 2 | 2 | True | 0 | ROZPOCET
| VV |  | "za pisoáry"2,70*0,25 |  | 0.675 | [12 empty] | VV | 2 | 2 | True | 0 | ROZPOCET
| VV |  | "opláštění stupaček"(0,50+0,30)*2,0+(0,40+0,30)*2,0+(0,45+0,35)*2,0 |  | 4.6 | [12 empty] | VV | 2 | 2 | True | 0 | ROZPOCET
| VV |  | Mezisoučet |  | 18.388 | [12 empty] | VV | 2 | 3 | True | 0 | ROZPOCET
| VV |  | IV. NP - učebnová část levá | [14 empty] | VV | 2 | 1 | True | 0 | ROZPOCET
| VV |  | "za umyvadly"(3,80+0,90+1,10+3,35)*0,50 |  | 4.575 | [12 empty] | VV | 2 | 2 | True | 0 | ROZPOCET
| VV |  | "za pisoáry"2,70*0,25 |  | 0.675 | [12 empty] | VV | 2 | 2 | True | 0 | ROZPOCET
| VV |  | "za výlevkou"0,95*0,50 |  | 0.475 | [12 empty] | VV | 2 | 2 | True | 0 | ROZPOCET
| VV |  | "opláštění stupaček"(0,40+0,25)*2,0+(0,40+0,25)*2,0+(0,50+0,30)*2,0 |  | 4.2 | [12 empty] | VV | 2 | 2 | True | 0 | ROZPOCET
| VV |  | IV. NP - učebnová část pravá | [14 empty] | VV | 2 | 1 | True | 0 | ROZPOCET
| VV |  | "za umyvadly"(3,30+3,75+1,40+0,80)*0,50 |  | 4.625 | [12 empty] | VV | 2 | 2 | True | 0 | ROZPOCET
| VV |  | "za pisoáry"2,65*0,25 |  | 0.663 | [12 empty] | VV | 2 | 2 | True | 0 | ROZPOCET
| VV |  | "opláštění stupaček"(0,50+0,30)*2,0+(0,30+0,30)*2,0+(0,40+0,30)*2,0 |  | 4.2 | [12 empty] | VV | 2 | 2 | True | 0 | ROZPOCET
| VV |  | Mezisoučet |  | 19.413 | [12 empty] | VV | 2 | 3 | True | 0 | ROZPOCET
| VV |  | I. NP - stravovací část | [14 empty] | VV | 2 | 1 | True | 0 | ROZPOCET
| VV |  | "za umyvadly"(2,55+3,30)*0,50 |  | 2.925 | [12 empty] | VV | 2 | 2 | True | 0 | ROZPOCET
| VV |  | "za pisoáry"1,60*0,25 |  | 0.4 | [12 empty] | VV | 2 | 2 | True | 0 | ROZPOCET
| VV |  | II. NP - stravovací část | [14 empty] | VV | 2 | 1 | True | 0 | ROZPOCET
| VV |  | "za umyvadly"(2,50+1,70)*0,50 |  | 2.1 | [12 empty] | VV | 2 | 2 | True | 0 | ROZPOCET
| VV |  | "za pisoáry"1,60*0,25 |  | 0.4 | [12 empty] | VV | 2 | 2 | True | 0 | ROZPOCET
| VV |  | "opláštění stupaček"(0,40+0,20)*2,0 |  | 1.2 | [12 empty] | VV | 2 | 2 | True | 0 | ROZPOCET
| VV |  | Mezisoučet |  | 7.025 | [12 empty] | VV | 2 | 3 | True | 0 | ROZPOCET
| VV |  | Součet |  | 75.476 | [12 empty] | VV | 2 | 4 | True | 1 | ROZPOCET
41 | M | 59761702 | obklad keramický nemrazuvzdorný povrch hladký/lesklý tl do 10mm přes 19 do 22ks/m2 | m2 | 83.024 |  | 0 | CS ÚRS 2025 02 |  | základní |  | 0 | 0.01671 | 1.3873 | 0 | 0 | 32 | M | 2 |  |  |  | ROZPOCET | 0 | 0 | 0 | 0 | 0 | 1 | 0 | 16 | -448809409
| VV |  | 75,476*1,1 'Přepočtené koeficientem množství |  | 83.024 | [12 empty] | VV | 2 | 2 | False | 1 | ROZPOCET
42 | K | 781472291 | Montáž keramických obkladů stěn lepených cementovým flexibilním lepidlem Příplatek k cenám za plochu do 10 m2 jednotlivě | m2 | 75.476 |  | 0 | CS ÚRS 2025 02 |  | základní |  | 0 | 0 | 0 | 0 | 0 | 16 | K | 2 |  |  |  | ROZPOCET | 0 | 0 | 0 | 0 | 0 | 1 | 0 | 16 | -1926096825
| Online PSC |  | https://podminky.urs.cz/item/CS_URS_2025_02/781472291 | [14 empty] | Online PSC | 2
| VV |  | I. NP - učebnová část levá | [14 empty] | VV | 2 | 1 | True | 0 | ROZPOCET
| VV |  | "za umyvadly"(1,80+3,60+3,35)*0,50 |  | 4.375 | [12 empty] | VV | 2 | 2 | True | 0 | ROZPOCET
| VV |  | "za pisoáry"1,90*0,25 |  | 0.475 | [12 empty] | VV | 2 | 2 | True | 0 | ROZPOCET
| VV |  | "za výlevkou"(1,35+0,80)*0,50 |  | 1.075 | [12 empty] | VV | 2 | 2 | True | 0 | ROZPOCET
| VV |  | "opláštění stupaček"(0,50+0,30)*2,0+(0,30*2)*2,0+(0,50+0,25)*2,0 |  | 4.3 | [12 empty] | VV | 2 | 2 | True | 0 | ROZPOCET
| VV |  | I. NP - učebnová část pravá | [14 empty] | VV | 2 | 1 | True | 0 | ROZPOCET
| VV |  | "za umyvadly"(1,50+0,70)*0,50 |  | 1.1 | [12 empty] | VV | 2 | 2 | True | 0 | ROZPOCET
| VV |  | "opláštění stupaček"(0,50*2)*2,0 |  | 2 | [12 empty] | VV | 2 | 2 | True | 0 | ROZPOCET
| VV |  | Mezisoučet |  | 13.325 | [12 empty] | VV | 2 | 3 | True | 0 | ROZPOCET
| VV |  | II. NP - učebnová část levá | [14 empty] | VV | 2 | 1 | True | 0 | ROZPOCET
| VV |  | "za umyvadly"(3,80+3,30)*0,50 |  | 3.55 | [12 empty] | VV | 2 | 2 | True | 0 | ROZPOCET
| VV |  | "za pisoáry"2,70*0,25 |  | 0.675 | [12 empty] | VV | 2 | 2 | True | 0 | ROZPOCET
| VV |  | "za výlevkou"(1,05+0,30)*0,50 |  | 0.675 | [12 empty] | VV | 2 | 2 | True | 0 | ROZPOCET
| VV |  | "opláštění stupaček"(0,40+0,20)*2,0+(0,50+0,30)*2,0+0,30*2,0 |  | 3.4 | [12 empty] | VV | 2 | 2 | True | 0 | ROZPOCET
| VV |  | II. NP - učebnová část pravá | [14 empty] | VV | 2 | 1 | True | 0 | ROZPOCET
| VV |  | "za umyvadly"(3,40+3,30+1,40+0,80)*0,50 |  | 4.45 | [12 empty] | VV | 2 | 2 | True | 0 | ROZPOCET
| VV |  | "za pisoáry"2,70*0,25 |  | 0.675 | [12 empty] | VV | 2 | 2 | True | 0 | ROZPOCET
| VV |  | "opláštění stupaček"(0,40+0,20)*2,0+(0,30*2)*2,0+(0,45+0,30)*2,0 |  | 3.9 | [12 empty] | VV | 2 | 2 | True | 0 | ROZPOCET
| VV |  | Mezisoučet |  | 17.325 | [12 empty] | VV | 2 | 3 | True | 0 | ROZPOCET
| VV |  | III. NP - učebnová část levá | [14 empty] | VV | 2 | 1 | True | 0 | ROZPOCET
| VV |  | "za umyvadly"(3,75+3,30+1,25)*0,50 |  | 4.15 | [12 empty] | VV | 2 | 2 | True | 0 | ROZPOCET
| VV |  | "za pisoáry"2,65*0,25 |  | 0.663 | [12 empty] | VV | 2 | 2 | True | 0 | ROZPOCET
| VV |  | "za výlevkou"0,85*0,50 |  | 0.425 | [12 empty] | VV | 2 | 2 | True | 0 | ROZPOCET
| VV |  | "opláštění stupaček"(0,40+0,30)*2,0+(0,40+0,30)*2,0+(0,50+0,30)*2,0 |  | 4.4 | [12 empty] | VV | 2 | 2 | True | 0 | ROZPOCET
| VV |  | III. NP - učebnová část pravá | [14 empty] | VV | 2 | 1 | True | 0 | ROZPOCET
| VV |  | "za umyvadly"(3,30+3,65)*0,50 |  | 3.475 | [12 empty] | VV | 2 | 2 | True | 0 | ROZPOCET
| VV |  | "za pisoáry"2,70*0,25 |  | 0.675 | [12 empty] | VV | 2 | 2 | True | 0 | ROZPOCET
| VV |  | "opláštění stupaček"(0,50+0,30)*2,0+(0,40+0,30)*2,0+(0,45+0,35)*2,0 |  | 4.6 | [12 empty] | VV | 2 | 2 | True | 0 | ROZPOCET
| VV |  | Mezisoučet |  | 18.388 | [12 empty] | VV | 2 | 3 | True | 0 | ROZPOCET
| VV |  | IV. NP - učebnová část levá | [14 empty] | VV | 2 | 1 | True | 0 | ROZPOCET
| VV |  | "za umyvadly"(3,80+0,90+1,10+3,35)*0,50 |  | 4.575 | [12 empty] | VV | 2 | 2 | True | 0 | ROZPOCET
| VV |  | "za pisoáry"2,70*0,25 |  | 0.675 | [12 empty] | VV | 2 | 2 | True | 0 | ROZPOCET
| VV |  | "za výlevkou"0,95*0,50 |  | 0.475 | [12 empty] | VV | 2 | 2 | True | 0 | ROZPOCET
| VV |  | "opláštění stupaček"(0,40+0,25)*2,0+(0,40+0,25)*2,0+(0,50+0,30)*2,0 |  | 4.2 | [12 empty] | VV | 2 | 2 | True | 0 | ROZPOCET
| VV |  | IV. NP - učebnová část pravá | [14 empty] | VV | 2 | 1 | True | 0 | ROZPOCET
| VV |  | "za umyvadly"(3,30+3,75+1,40+0,80)*0,50 |  | 4.625 | [12 empty] | VV | 2 | 2 | True | 0 | ROZPOCET
| VV |  | "za pisoáry"2,65*0,25 |  | 0.663 | [12 empty] | VV | 2 | 2 | True | 0 | ROZPOCET
| VV |  | "opláštění stupaček"(0,50+0,30)*2,0+(0,30+0,30)*2,0+(0,40+0,30)*2,0 |  | 4.2 | [12 empty] | VV | 2 | 2 | True | 0 | ROZPOCET
| VV |  | Mezisoučet |  | 19.413 | [12 empty] | VV | 2 | 3 | True | 0 | ROZPOCET
| VV |  | I. NP - stravovací část | [14 empty] | VV | 2 | 1 | True | 0 | ROZPOCET
| VV |  | "za umyvadly"(2,55+3,30)*0,50 |  | 2.925 | [12 empty] | VV | 2 | 2 | True | 0 | ROZPOCET
| VV |  | "za pisoáry"1,60*0,25 |  | 0.4 | [12 empty] | VV | 2 | 2 | True | 0 | ROZPOCET
| VV |  | II. NP - stravovací část | [14 empty] | VV | 2 | 1 | True | 0 | ROZPOCET
| VV |  | "za umyvadly"(2,50+1,70)*0,50 |  | 2.1 | [12 empty] | VV | 2 | 2 | True | 0 | ROZPOCET
| VV |  | "za pisoáry"1,60*0,25 |  | 0.4 | [12 empty] | VV | 2 | 2 | True | 0 | ROZPOCET
| VV |  | "opláštění stupaček"(0,40+0,20)*2,0 |  | 1.2 | [12 empty] | VV | 2 | 2 | True | 0 | ROZPOCET
| VV |  | Mezisoučet |  | 7.025 | [12 empty] | VV | 2 | 3 | True | 0 | ROZPOCET
| VV |  | Součet |  | 75.476 | [12 empty] | VV | 2 | 4 | True | 1 | ROZPOCET
43 | K | 781492211 | Obklad - dokončující práce montáž profilu lepeného flexibilním cementovým lepidlem rohového | m | 46 |  | 0 | CS ÚRS 2025 02 |  | základní |  | 0 | 0.0002 | 0.0092 | 0 | 0 | 16 | K | 2 |  |  |  | ROZPOCET | 0 | 0 | 0 | 0 | 0 | 1 | 0 | 16 | 2088361731
| Online PSC |  | https://podminky.urs.cz/item/CS_URS_2025_02/781492211 | [14 empty] | Online PSC | 2
| VV |  | I. NP - učebnová část levá | [14 empty] | VV | 2 | 1 | True | 0 | ROZPOCET
| VV |  | "opláštění stupaček"3*2,0 |  | 6 | [12 empty] | VV | 2 | 2 | True | 0 | ROZPOCET
| VV |  | I. NP - učebnová část pravá | [14 empty] | VV | 2 | 1 | True | 0 | ROZPOCET
| VV |  | "opláštění stupaček"2,0 |  | 2 | [12 empty] | VV | 2 | 2 | True | 0 | ROZPOCET
| VV |  | Mezisoučet |  | 8 | [12 empty] | VV | 2 | 3 | True | 0 | ROZPOCET
| VV |  | II. NP - učebnová část levá | [14 empty] | VV | 2 | 1 | True | 0 | ROZPOCET
| VV |  | "opláštění stupaček"3*2,0 |  | 6 | [12 empty] | VV | 2 | 2 | True | 0 | ROZPOCET
| VV |  | II. NP - učebnová část pravá | [14 empty] | VV | 2 | 1 | True | 0 | ROZPOCET
| VV |  | "opláštění stupaček"3*2,0 |  | 6 | [12 empty] | VV | 2 | 2 | True | 0 | ROZPOCET
| VV |  | Mezisoučet |  | 12 | [12 empty] | VV | 2 | 3 | True | 0 | ROZPOCET
| VV |  | III. NP - učebnová část levá | [14 empty] | VV | 2 | 1 | True | 0 | ROZPOCET
| VV |  | "opláštění stupaček"3*2,0 |  | 6 | [12 empty] | VV | 2 | 2 | True | 0 | ROZPOCET
| VV |  | III. NP - učebnová část pravá | [14 empty] | VV | 2 | 1 | True | 0 | ROZPOCET
| VV |  | "opláštění stupaček"3*2,0 |  | 6 | [12 empty] | VV | 2 | 2 | True | 0 | ROZPOCET
| VV |  | Mezisoučet |  | 12 | [12 empty] | VV | 2 | 3 | True | 0 | ROZPOCET
| VV |  | IV. NP - učebnová část levá | [14 empty] | VV | 2 | 1 | True | 0 | ROZPOCET
| VV |  | "opláštění stupaček"3*2,0 |  | 6 | [12 empty] | VV | 2 | 2 | True | 0 | ROZPOCET
| VV |  | IV. NP - učebnová část pravá | [14 empty] | VV | 2 | 1 | True | 0 | ROZPOCET
| VV |  | "opláštění stupaček"3*2,0 |  | 6 | [12 empty] | VV | 2 | 2 | True | 0 | ROZPOCET
| VV |  | Mezisoučet |  | 12 | [12 empty] | VV | 2 | 3 | True | 0 | ROZPOCET
| VV |  | II. NP - stravovací část | [14 empty] | VV | 2 | 1 | True | 0 | ROZPOCET
| VV |  | "opláštění stupaček"2,0 |  | 2 | [12 empty] | VV | 2 | 2 | True | 0 | ROZPOCET
| VV |  | Mezisoučet |  | 2 | [12 empty] | VV | 2 | 3 | True | 0 | ROZPOCET
| VV |  | Součet |  | 46 | [12 empty] | VV | 2 | 4 | True | 1 | ROZPOCET
44 | M | 19416012 | lišta ukončovací nerezová 10mm | m | 48.3 |  | 0 | CS ÚRS 2025 02 |  | základní |  | 0 | 0.00032 | 0.015456 | 0 | 0 | 32 | M | 2 |  |  |  | ROZPOCET | 0 | 0 | 0 | 0 | 0 | 1 | 0 | 16 | 1404241979
| VV |  | 46*1,05 'Přepočtené koeficientem množství |  | 48.3 | [12 empty] | VV | 2 | 2 | False | 1 | ROZPOCET
45 | K | 781495141 | Obklad - dokončující práce průnik obkladem kruhový, bez izolace do DN 30 | kus | 150 |  | 0 | CS ÚRS 2025 02 |  | základní |  | 0 | 0 | 0 | 0 | 0 | 16 | K | 2 |  |  |  | ROZPOCET | 0 | 0 | 0 | 0 | 0 | 1 | 0 | 16 | 300055006
| Online PSC |  | https://podminky.urs.cz/item/CS_URS_2025_02/781495141 | [14 empty] | Online PSC | 2
| VV |  | I. NP - učebnová část levá | [14 empty] | VV | 2 | 1 | True | 0 | ROZPOCET
| VV |  | "umyvadla"16 |  | 16 | [12 empty] | VV | 2 | 2 | True | 0 | ROZPOCET
| VV |  | "výlevka"2 |  | 2 | [12 empty] | VV | 2 | 2 | True | 0 | ROZPOCET
| VV |  | I. NP - učebnová část pravá | [14 empty] | VV | 2 | 1 | True | 0 | ROZPOCET
| VV |  | "umyvadla"2 |  | 2 | [12 empty] | VV | 2 | 2 | True | 0 | ROZPOCET
| VV |  | Mezisoučet |  | 20 | [12 empty] | VV | 2 | 3 | True | 0 | ROZPOCET
| VV |  | II. NP - učebnová část levá | [14 empty] | VV | 2 | 1 | True | 0 | ROZPOCET
| VV |  | "umyvadla"16 |  | 16 | [12 empty] | VV | 2 | 2 | True | 0 | ROZPOCET
| VV |  | "výlevka"2 |  | 2 | [12 empty] | VV | 2 | 2 | True | 0 | ROZPOCET
| VV |  | II. NP - učebnová část pravá | [14 empty] | VV | 2 | 1 | True | 0 | ROZPOCET
| VV |  | "umyvadla"16 |  | 16 | [12 empty] | VV | 2 | 2 | True | 0 | ROZPOCET
| VV |  | Mezisoučet |  | 34 | [12 empty] | VV | 2 | 3 | True | 0 | ROZPOCET
| VV |  | III. NP - učebnová část levá | [14 empty] | VV | 2 | 1 | True | 0 | ROZPOCET
| VV |  | "umyvadla"18 |  | 18 | [12 empty] | VV | 2 | 2 | True | 0 | ROZPOCET
| VV |  | "výlevka"2 |  | 2 | [12 empty] | VV | 2 | 2 | True | 0 | ROZPOCET
| VV |  | III. NP - učebnová část pravá | [14 empty] | VV | 2 | 1 | True | 0 | ROZPOCET
| VV |  | "umyvadla"18 |  | 18 | [12 empty] | VV | 2 | 2 | True | 0 | ROZPOCET
| VV |  | Mezisoučet |  | 38 | [12 empty] | VV | 2 | 3 | True | 0 | ROZPOCET
| VV |  | IV. NP - učebnová část levá | [14 empty] | VV | 2 | 1 | True | 0 | ROZPOCET
| VV |  | "umyvadla"16 |  | 16 | [12 empty] | VV | 2 | 2 | True | 0 | ROZPOCET
| VV |  | "výlevka"2 |  | 2 | [12 empty] | VV | 2 | 2 | True | 0 | ROZPOCET
| VV |  | IV. NP - učebnová část pravá | [14 empty] | VV | 2 | 1 | True | 0 | ROZPOCET
| VV |  | "umyvadla"18 |  | 18 | [12 empty] | VV | 2 | 2 | True | 0 | ROZPOCET
| VV |  | Mezisoučet |  | 36 | [12 empty] | VV | 2 | 3 | True | 0 | ROZPOCET
| VV |  | I. NP - stravovací část | [14 empty] | VV | 2 | 1 | True | 0 | ROZPOCET
| VV |  | "umyvadla"12 |  | 12 | [12 empty] | VV | 2 | 2 | True | 0 | ROZPOCET
| VV |  | II. NP - stravovací část | [14 empty] | VV | 2 | 1 | True | 0 | ROZPOCET
| VV |  | "umyvadla"8 |  | 8 | [12 empty] | VV | 2 | 2 | True | 0 | ROZPOCET
| VV |  | "výlevka"2 |  | 2 | [12 empty] | VV | 2 | 2 | True | 0 | ROZPOCET
| VV |  | Mezisoučet |  | 22 | [12 empty] | VV | 2 | 3 | True | 0 | ROZPOCET
| VV |  | Součet |  | 150 | [12 empty] | VV | 2 | 4 | True | 1 | ROZPOCET
46 | K | 998781313 | Přesun hmot pro obklady keramické stanovený procentní sazbou (%) z ceny vodorovná dopravní vzdálenost do 50 m ruční (bez užití mechanizace) v objektech výšky přes 12 do 24 m | % |  |  | 0 | CS ÚRS 2025 02 |  | základní |  | 0 | 0 | 0 | 0 | 0 | 16 | K | 2 |  |  |  | ROZPOCET | 0 | 0 | 0 | 0 | 0 | 1 | 0 | 16 | -339867802
| Online PSC |  | https://podminky.urs.cz/item/CS_URS_2025_02/998781313 | [14 empty] | Online PSC | 2
| D | 783 | Dokončovací práce - nátěry |  |  |  | 0 |  |  |  |  | 0 |  | 0 |  | 0 | 2 | D | 1 |  |  |  | ROZPOCET | [6 empty] | 0
47 | K | 783000 | Nátěr jednokřídlých ocelových zárubní | ks | 37 |  | 0 | vlastní |  | základní |  | 0 | 0 | 0 | 0 | 0 | 16 | K | 2 |  |  |  | ROZPOCET | 0 | 0 | 0 | 0 | 0 | 1 | 0 | 16 | 1065069902
| VV |  | I. NP - učebnová část levá | [14 empty] | VV | 2 | 1 | True | 0 | ROZPOCET
| VV |  | 4 |  | 4 | [12 empty] | VV | 2 | 2 | True | 0 | ROZPOCET
| VV |  | I. NP - učebnová část pravá | [14 empty] | VV | 2 | 1 | True | 0 | ROZPOCET
| VV |  | 3 |  | 3 | [12 empty] | VV | 2 | 2 | True | 0 | ROZPOCET
| VV |  | Mezisoučet |  | 7 | [12 empty] | VV | 2 | 3 | True | 0 | ROZPOCET
| VV |  | II. NP - učebnová část levá | [14 empty] | VV | 2 | 1 | True | 0 | ROZPOCET
| VV |  | 4 |  | 4 | [12 empty] | VV | 2 | 2 | True | 0 | ROZPOCET
| VV |  | II. NP - učebnová část pravá | [14 empty] | VV | 2 | 1 | True | 0 | ROZPOCET
| VV |  | 4 |  | 4 | [12 empty] | VV | 2 | 2 | True | 0 | ROZPOCET
| VV |  | Mezisoučet |  | 8 | [12 empty] | VV | 2 | 3 | True | 0 | ROZPOCET
| VV |  | III. NP - učebnová část levá | [14 empty] | VV | 2 | 1 | True | 0 | ROZPOCET
| VV |  | 4 |  | 4 | [12 empty] | VV | 2 | 2 | True | 0 | ROZPOCET
| VV |  | III. NP - učebnová část pravá | [14 empty] | VV | 2 | 1 | True | 0 | ROZPOCET
| VV |  | 4 |  | 4 | [12 empty] | VV | 2 | 2 | True | 0 | ROZPOCET
| VV |  | Mezisoučet |  | 8 | [12 empty] | VV | 2 | 3 | True | 0 | ROZPOCET
| VV |  | IV. NP - učebnová část levá | [14 empty] | VV | 2 | 1 | True | 0 | ROZPOCET
| VV |  | 4 |  | 4 | [12 empty] | VV | 2 | 2 | True | 0 | ROZPOCET
| VV |  | IV. NP - učebnová část pravá | [14 empty] | VV | 2 | 1 | True | 0 | ROZPOCET
| VV |  | 4 |  | 4 | [12 empty] | VV | 2 | 2 | True | 0 | ROZPOCET
| VV |  | Mezisoučet |  | 8 | [12 empty] | VV | 2 | 3 | True | 0 | ROZPOCET
| VV |  | I. NP - stravovací část | [14 empty] | VV | 2 | 1 | True | 0 | ROZPOCET
| VV |  | 3 |  | 3 | [12 empty] | VV | 2 | 2 | True | 0 | ROZPOCET
| VV |  | II. NP - stravovací část | [14 empty] | VV | 2 | 1 | True | 0 | ROZPOCET
| VV |  | 3 |  | 3 | [12 empty] | VV | 2 | 2 | True | 0 | ROZPOCET
| VV |  | Mezisoučet |  | 6 | [12 empty] | VV | 2 | 3 | True | 0 | ROZPOCET
| VV |  | Součet |  | 37 | [12 empty] | VV | 2 | 4 | True | 1 | ROZPOCET
| D | 784 | Dokončovací práce - malby a tapety |  |  |  | 0 |  |  |  |  | 0 |  | 1.4628 |  | 0.020354 | 2 | D | 1 |  |  |  | ROZPOCET | [6 empty] | 0
48 | K | 784171101 | Zakrytí nemalovaných ploch (materiál ve specifikaci) včetně pozdějšího odkrytí podlah | m2 | 678.46 |  | 0 | CS ÚRS 2025 02 |  | základní |  | 0 | 0 | 0 | 3e-05 | 0.020354 | 16 | K | 2 |  |  |  | ROZPOCET | 0 | 0 | 0 | 0 | 0 | 1 | 0 | 16 | -1606872168
| Online PSC |  | https://podminky.urs.cz/item/CS_URS_2025_02/784171101 | [14 empty] | Online PSC | 2
| VV |  | I. NP - učebnová část levá | [14 empty] | VV | 2 | 1 | True | 0 | ROZPOCET
| VV |  | místn. č. 1.09, 1.13-1.18 | [14 empty] | VV | 2 | 1 | True | 0 | ROZPOCET
| VV |  | 31,79+5,36+4,44+1,06+3,72+5,85+21,46 |  | 73.68 | [12 empty] | VV | 2 | 2 | True | 0 | ROZPOCET
| VV |  | I. NP - učebnová část pravá | [14 empty] | VV | 2 | 1 | True | 0 | ROZPOCET
| VV |  | místn. č. 1.10, 1.03-1.07 | [14 empty] | VV | 2 | 1 | True | 0 | ROZPOCET
| VV |  | 41,54+3,74+2,17+4,32+9,80+11,14 |  | 72.71 | [12 empty] | VV | 2 | 2 | True | 0 | ROZPOCET
| VV |  | Mezisoučet |  | 146.39 | [12 empty] | VV | 2 | 3 | True | 0 | ROZPOCET
| VV |  | II. NP - učebnová část levá | [14 empty] | VV | 2 | 1 | True | 0 | ROZPOCET
| VV |  | místn. č. 2.12, 2.14-2.20 | [14 empty] | VV | 2 | 1 | True | 0 | ROZPOCET
| VV |  | 41,71+5,40+4,59+5,28+1,26+10,30+6,20 |  | 74.74 | [12 empty] | VV | 2 | 2 | True | 0 | ROZPOCET
| VV |  | II. NP - učebnová část pravá | [14 empty] | VV | 2 | 1 | True | 0 | ROZPOCET
| VV |  | místn. č. 2.12, 2.02-2.04, 2.06-2.08 | [14 empty] | VV | 2 | 1 | True | 0 | ROZPOCET
| VV |  | 55,57+5,72+7,15+3,37+1,23+10,06+6,20 |  | 89.3 | [12 empty] | VV | 2 | 2 | True | 0 | ROZPOCET
| VV |  | Mezisoučet |  | 164.04 | [12 empty] | VV | 2 | 3 | True | 0 | ROZPOCET
| VV |  | III. NP - učebnová část levá | [14 empty] | VV | 2 | 1 | True | 0 | ROZPOCET
| VV |  | místn. č. 3.11, 3.13-3.16, 3.18, 3.19 | [14 empty] | VV | 2 | 1 | True | 0 | ROZPOCET
| VV |  | 41,71+5,72+7,15+1,06+3,56+10,25+5,92 |  | 75.37 | [12 empty] | VV | 2 | 2 | True | 0 | ROZPOCET
| VV |  | III. NP - učebnová část pravá | [14 empty] | VV | 2 | 1 | True | 0 | ROZPOCET
| VV |  | místn. č. 3.11, 3.02-3.05, 3.07, 3.08 | [14 empty] | VV | 2 | 1 | True | 0 | ROZPOCET
| VV |  | 41,66+6,0+7,29+0,96+3,60+6,0+10,10 |  | 75.61 | [12 empty] | VV | 2 | 2 | True | 0 | ROZPOCET
| VV |  | Mezisoučet |  | 150.98 | [12 empty] | VV | 2 | 3 | True | 0 | ROZPOCET
| VV |  | IV. NP - učebnová část levá | [14 empty] | VV | 2 | 1 | True | 0 | ROZPOCET
| VV |  | místn. č. 4.11, 4.13-4.15, 4.17-4.19 | [14 empty] | VV | 2 | 1 | True | 0 | ROZPOCET
| VV |  | 40,63+6,06+7,29+3,37+1,19+10,12+6,68 |  | 75.34 | [12 empty] | VV | 2 | 2 | True | 0 | ROZPOCET
| VV |  | IV. NP - učebnová část pravá | [14 empty] | VV | 2 | 1 | True | 0 | ROZPOCET
| VV |  | místn. č. 4.11, 4.02-4.05, 4.07, 4.08 | [14 empty] | VV | 2 | 1 | True | 0 | ROZPOCET
| VV |  | 40,83+6,0+7,21+3,37+1,19+9,98+6,20 |  | 74.78 | [12 empty] | VV | 2 | 2 | True | 0 | ROZPOCET
| VV |  | Mezisoučet |  | 150.12 | [12 empty] | VV | 2 | 3 | True | 0 | ROZPOCET
| VV |  | I. NP - stravovací část | [14 empty] | VV | 2 | 1 | True | 0 | ROZPOCET
| VV |  | místn. č. 1.20, 1.23-1.27 | [14 empty] | VV | 2 | 1 | True | 0 | ROZPOCET
| VV |  | 13,31+4,62+4,76+5,03+3,25+1,04 |  | 32.01 | [12 empty] | VV | 2 | 2 | True | 0 | ROZPOCET
| VV |  | II. NP - stravovací část | [14 empty] | VV | 2 | 1 | True | 0 | ROZPOCET
| VV |  | místn. č. 2.13, 2.20-2.24 | [14 empty] | VV | 2 | 1 | True | 0 | ROZPOCET
| VV |  | 15,22+5,63+5,04+2,04+2,63+4,36 |  | 34.92 | [12 empty] | VV | 2 | 2 | True | 0 | ROZPOCET
| VV |  | Mezisoučet |  | 66.93 | [12 empty] | VV | 2 | 3 | True | 0 | ROZPOCET
| VV |  | Součet |  | 678.46 | [12 empty] | VV | 2 | 4 | True | 1 | ROZPOCET
49 | M | 58124844 | fólie pro malířské potřeby zakrývací tl 25µ 4x5m | m2 | 712.383 |  | 0 | CS ÚRS 2025 02 |  | základní |  | 0 | 2e-05 | 0.014248 | 0 | 0 | 32 | M | 2 |  |  |  | ROZPOCET | 0 | 0 | 0 | 0 | 0 | 1 | 0 | 16 | 850570234
| VV |  | 678,46*1,05 'Přepočtené koeficientem množství |  | 712.383 | [12 empty] | VV | 2 | 2 | False | 1 | ROZPOCET
50 | K | 784181121 | Penetrace podkladu jednonásobná hloubková akrylátová bezbarvá v místnostech výšky do 3,80 m | m2 | 2942.32 |  | 0 | CS ÚRS 2025 02 |  | základní |  | 0 | 0.0002 | 0.58846 | 0 | 0 | 16 | K | 2 |  |  |  | ROZPOCET | 0 | 0 | 0 | 0 | 0 | 1 | 0 | 16 | -1478376954
| Online PSC |  | https://podminky.urs.cz/item/CS_URS_2025_02/784181121 | [14 empty] | Online PSC | 2
| VV |  | I. NP - učebnová část levá | [14 empty] | VV | 2 | 1 | True | 0 | ROZPOCET
| VV |  | stropy, místn. č. 1.09, 1.13-1.18 | [14 empty] | VV | 2 | 1 | True | 0 | ROZPOCET
| VV |  | 31,79+5,36+4,44+1,06+3,72+5,85+21,46 |  | 73.68 | [12 empty] | VV | 2 | 2 | True | 0 | ROZPOCET
| VV |  | stěny, místn. č. 1.09, 1.13-1.18 | [14 empty] | VV | 2 | 1 | True | 0 | ROZPOCET
| VV |  | (13,80+2,30)*2*3,40 |  | 109.48 | [12 empty] | VV | 2 | 2 | True | 0 | ROZPOCET
| VV |  | (3,60+1,45)*2*1,40 |  | 14.14 | [12 empty] | VV | 2 | 2 | True | 0 | ROZPOCET
| VV |  | ((1,20+0,80)*2*1,40)*2+(1,90+1,20)*2*1,40 |  | 19.88 | [12 empty] | VV | 2 | 2 | True | 0 | ROZPOCET
| VV |  | ((1,30+0,80)*2*1,40)*2+(1,90+1,30)*2*1,40 |  | 20.72 | [12 empty] | VV | 2 | 2 | True | 0 | ROZPOCET
| VV |  | (3,60+1,60)*2*1,40 |  | 14.56 | [12 empty] | VV | 2 | 2 | True | 0 | ROZPOCET
| VV |  | (3,60+5,80)*2*3,40 |  | 63.92 | [12 empty] | VV | 2 | 2 | True | 0 | ROZPOCET
| VV |  | I. NP - učebnová část pravá | [14 empty] | VV | 2 | 1 | True | 0 | ROZPOCET
| VV |  | stropy, místn. č. 1.10, 1.03-1.07 | [14 empty] | VV | 2 | 1 | True | 0 | ROZPOCET
| VV |  | 41,54+3,74+2,17+4,32+9,80+11,14 |  | 72.71 | [12 empty] | VV | 2 | 2 | True | 0 | ROZPOCET
| VV |  | stěny, místn. č. 1.10, 1.03-1.07 | [14 empty] | VV | 2 | 1 | True | 0 | ROZPOCET
| VV |  | (18,0+2,30)*2*3,40 |  | 138.04 | [12 empty] | VV | 2 | 2 | True | 0 | ROZPOCET
| VV |  | (1,50+2,05)*2*1,40 |  | 9.94 | [12 empty] | VV | 2 | 2 | True | 0 | ROZPOCET
| VV |  | ((1,30+0,80)*2*1,40)*2 |  | 11.76 | [12 empty] | VV | 2 | 2 | True | 0 | ROZPOCET
| VV |  | (1,50*4)*1,40 |  | 8.4 | [12 empty] | VV | 2 | 2 | True | 0 | ROZPOCET
| VV |  | (2,80+1,35)*2*1,40 |  | 11.62 | [12 empty] | VV | 2 | 2 | True | 0 | ROZPOCET
| VV |  | (2,70+3,60)*2*3,40 |  | 42.84 | [12 empty] | VV | 2 | 2 | True | 0 | ROZPOCET
| VV |  | (3,0+3,60)*2*3,40 |  | 44.88 | [12 empty] | VV | 2 | 2 | True | 0 | ROZPOCET
| VV |  | Mezisoučet |  | 656.57 | [12 empty] | VV | 2 | 3 | True | 0 | ROZPOCET
| VV |  | II. NP - učebnová část levá | [14 empty] | VV | 2 | 1 | True | 0 | ROZPOCET
| VV |  | stropy, místn. č. 2.12, 2.14-2.20 | [14 empty] | VV | 2 | 1 | True | 0 | ROZPOCET
| VV |  | 41,71+5,40+4,59+5,28+1,26+10,30+6,20 |  | 74.74 | [12 empty] | VV | 2 | 2 | True | 0 | ROZPOCET
| VV |  | stěny, místn. č. 2.12, 2.14-2.20 | [14 empty] | VV | 2 | 1 | True | 0 | ROZPOCET
| VV |  | (18,0+2,30)*2*3,40 |  | 138.04 | [12 empty] | VV | 2 | 2 | True | 0 | ROZPOCET
| VV |  | (4,0+1,50)*2*1,40 |  | 15.4 | [12 empty] | VV | 2 | 2 | True | 0 | ROZPOCET
| VV |  | (1,40+1,70)*2*1,40+((1,20+0,80)*2*1,40)*2 |  | 19.88 | [12 empty] | VV | 2 | 2 | True | 0 | ROZPOCET
| VV |  | (2,40+2,20)*2*1,40 |  | 12.88 | [12 empty] | VV | 2 | 2 | True | 0 | ROZPOCET
| VV |  | (1,20+1,05)*2*1,40 |  | 6.3 | [12 empty] | VV | 2 | 2 | True | 0 | ROZPOCET
| VV |  | (2,90+2,70)*2*1,40+((1,20+0,80)*2*1,40)*2 |  | 26.88 | [12 empty] | VV | 2 | 2 | True | 0 | ROZPOCET
| VV |  | (4,0+1,55)*2*1,40 |  | 15.54 | [12 empty] | VV | 2 | 2 | True | 0 | ROZPOCET
| VV |  | II. NP - učebnová část pravá | [14 empty] | VV | 2 | 1 | True | 0 | ROZPOCET
| VV |  | stropy, místn. č. 2.12, 2.02-2.04, 2.06-2.08 | [14 empty] | VV | 2 | 1 | True | 0 | ROZPOCET
| VV |  | 55,57+5,72+7,15+3,37+1,23+10,06+6,20 |  | 89.3 | [12 empty] | VV | 2 | 2 | True | 0 | ROZPOCET
| VV |  | stěny, místn. č. 2.12, 2.02-2.04, 2.06-2.08 | [14 empty] | VV | 2 | 1 | True | 0 | ROZPOCET
| VV |  | (24,20+2,30)*2*3,40 |  | 180.2 | [12 empty] | VV | 2 | 2 | True | 0 | ROZPOCET
| VV |  | (4,0+1,40)*2*1,40 |  | 15.12 | [12 empty] | VV | 2 | 2 | True | 0 | ROZPOCET
| VV |  | (2,65+1,40)*2*1,40+((1,20+0,80)*2*1,40)*3 |  | 28.14 | [12 empty] | VV | 2 | 2 | True | 0 | ROZPOCET
| VV |  | (1,40+1,30)*2*1,40+(1,20+1,30)*2*1,40 |  | 14.56 | [12 empty] | VV | 2 | 2 | True | 0 | ROZPOCET
| VV |  | (1,30+0,90)*2*1,40 |  | 6.16 | [12 empty] | VV | 2 | 2 | True | 0 | ROZPOCET
| VV |  | (2,85+2,65)*2*1,40+((1,20+0,80)*2*1,40)*2 |  | 26.6 | [12 empty] | VV | 2 | 2 | True | 0 | ROZPOCET
| VV |  | (4,0+1,50)*2*1,40 |  | 15.4 | [12 empty] | VV | 2 | 2 | True | 0 | ROZPOCET
| VV |  | Mezisoučet |  | 685.14 | [12 empty] | VV | 2 | 3 | True | 0 | ROZPOCET
| VV |  | III. NP - učebnová část levá | [14 empty] | VV | 2 | 1 | True | 0 | ROZPOCET
| VV |  | stropy, místn. č. 3.11, 3.13-3.16, 3.18, 3.19 | [14 empty] | VV | 2 | 1 | True | 0 | ROZPOCET
| VV |  | 41,71+5,72+7,15+1,06+3,56+10,25+5,92 |  | 75.37 | [12 empty] | VV | 2 | 2 | True | 0 | ROZPOCET
| VV |  | stěny, místn. č. 3.11, 3.13-3.16, 3.18, 3.19 | [14 empty] | VV | 2 | 1 | True | 0 | ROZPOCET
| VV |  | (18,0+2,30)*2*3,40 |  | 138.04 | [12 empty] | VV | 2 | 2 | True | 0 | ROZPOCET
| VV |  | (4,0+1,40)*2*1,40 |  | 15.12 | [12 empty] | VV | 2 | 2 | True | 0 | ROZPOCET
| VV |  | (2,65+1,40)*2*1,40+((1,20+0,80)*2*1,40)*3 |  | 28.14 | [12 empty] | VV | 2 | 2 | True | 0 | ROZPOCET
| VV |  | (1,30+0,85)*2*1,40 |  | 6.02 | [12 empty] | VV | 2 | 2 | True | 0 | ROZPOCET
| VV |  | (1,30+1,25)*2*1,40+(1,30+1,4)*2*1,40 |  | 14.7 | [12 empty] | VV | 2 | 2 | True | 0 | ROZPOCET
| VV |  | (2,90+2,65)*2*1,40+((1,20+0,80)*2*1,40)*2 |  | 26.74 | [12 empty] | VV | 2 | 2 | True | 0 | ROZPOCET
| VV |  | (4,0+1,50)*2*1,40 |  | 15.4 | [12 empty] | VV | 2 | 2 | True | 0 | ROZPOCET
| VV |  | III. NP - učebnová část pravá | [14 empty] | VV | 2 | 1 | True | 0 | ROZPOCET
| VV |  | stropy, místn. č. 3.11, 3.02-3.05, 3.07, 3.08 | [14 empty] | VV | 2 | 1 | True | 0 | ROZPOCET
| VV |  | 41,66+6,0+7,29+0,96+3,60+6,0+10,10 |  | 75.61 | [12 empty] | VV | 2 | 2 | True | 0 | ROZPOCET
| VV |  | stěny, místn. č. 3.11, 3.02-3.05, 3.07, 3.08 | [14 empty] | VV | 2 | 1 | True | 0 | ROZPOCET
| VV |  | (18,0+2,30)*2*3,40 |  | 138.04 | [12 empty] | VV | 2 | 2 | True | 0 | ROZPOCET
| VV |  | (4,0+1,40)*2*1,40 |  | 15.12 | [12 empty] | VV | 2 | 2 | True | 0 | ROZPOCET
| VV |  | (2,65+1,40)*2*1,40+((1,20+0,80)*2*1,40)*3 |  | 28.14 | [12 empty] | VV | 2 | 2 | True | 0 | ROZPOCET
| VV |  | (1,40+1,30)*2*1,40+(1,20+1,30)*2*1,40 |  | 14.56 | [12 empty] | VV | 2 | 2 | True | 0 | ROZPOCET
| VV |  | (1,30+0,90)*2*1,40 |  | 6.16 | [12 empty] | VV | 2 | 2 | True | 0 | ROZPOCET
| VV |  | (2,85+2,65)*2*1,40+((1,20+0,80)*2*1,40)*2 |  | 26.6 | [12 empty] | VV | 2 | 2 | True | 0 | ROZPOCET
| VV |  | (4,0+1,50)*2*1,40 |  | 15.4 | [12 empty] | VV | 2 | 2 | True | 0 | ROZPOCET
| VV |  | Mezisoučet |  | 639.16 | [12 empty] | VV | 2 | 3 | True | 0 | ROZPOCET
| VV |  | IV. NP - učebnová část levá | [14 empty] | VV | 2 | 1 | True | 0 | ROZPOCET
| VV |  | stropy, místn. č. 4.11, 4.13-4.15, 4.17-4.19 | [14 empty] | VV | 2 | 1 | True | 0 | ROZPOCET
| VV |  | 40,63+6,06+7,29+3,37+1,19+10,12+6,68 |  | 75.34 | [12 empty] | VV | 2 | 2 | True | 0 | ROZPOCET
| VV |  | stěny, místn. č. 4.11, 4.13-4.15, 4.17-4.19 | [14 empty] | VV | 2 | 1 | True | 0 | ROZPOCET
| VV |  | (18,0+2,30)*2*3,40 |  | 138.04 | [12 empty] | VV | 2 | 2 | True | 0 | ROZPOCET
| VV |  | (4,0+1,40)*2*1,40 |  | 15.12 | [12 empty] | VV | 2 | 2 | True | 0 | ROZPOCET
| VV |  | (2,65+1,40)*2*1,40+((1,20+0,80)*2*1,40)*3 |  | 28.14 | [12 empty] | VV | 2 | 2 | True | 0 | ROZPOCET
| VV |  | (1,30+0,85)*2*1,40 |  | 6.02 | [12 empty] | VV | 2 | 2 | True | 0 | ROZPOCET
| VV |  | (1,30+1,25)*2*1,40+(1,30+1,4)*2*1,40 |  | 14.7 | [12 empty] | VV | 2 | 2 | True | 0 | ROZPOCET
| VV |  | (2,90+2,65)*2*1,40+((1,20+0,80)*2*1,40)*2 |  | 26.74 | [12 empty] | VV | 2 | 2 | True | 0 | ROZPOCET
| VV |  | (4,0+1,50)*2*1,40 |  | 15.4 | [12 empty] | VV | 2 | 2 | True | 0 | ROZPOCET
| VV |  | IV. NP - učebnová část pravá | [14 empty] | VV | 2 | 1 | True | 0 | ROZPOCET
| VV |  | stropy, místn. č. 4.11, 4.02-4.05, 4.07, 4.08 | [14 empty] | VV | 2 | 1 | True | 0 | ROZPOCET
| VV |  | 40,83+6,0+7,21+3,37+1,19+9,98+6,20 |  | 74.78 | [12 empty] | VV | 2 | 2 | True | 0 | ROZPOCET
| VV |  | stěny, místn. č. 4.11, 4.02-4.05, 4.07, 4.08 | [14 empty] | VV | 2 | 1 | True | 0 | ROZPOCET
| VV |  | (18,10+2,30)*2*3,40 |  | 138.72 | [12 empty] | VV | 2 | 2 | True | 0 | ROZPOCET
| VV |  | (4,0+1,40)*2*1,40 |  | 15.12 | [12 empty] | VV | 2 | 2 | True | 0 | ROZPOCET
| VV |  | (2,65+1,40)*2*1,40+((1,20+0,80)*2*1,40)*3 |  | 28.14 | [12 empty] | VV | 2 | 2 | True | 0 | ROZPOCET
| VV |  | (1,40+1,30)*2*1,40+(1,20+1,30)*2*1,40 |  | 14.56 | [12 empty] | VV | 2 | 2 | True | 0 | ROZPOCET
| VV |  | (1,30+0,90)*2*1,40 |  | 6.16 | [12 empty] | VV | 2 | 2 | True | 0 | ROZPOCET
| VV |  | (2,85+2,65)*2*1,40+((1,20+0,80)*2*1,40)*2 |  | 26.6 | [12 empty] | VV | 2 | 2 | True | 0 | ROZPOCET
| VV |  | (4,0+1,50)*2*1,40 |  | 15.4 | [12 empty] | VV | 2 | 2 | True | 0 | ROZPOCET
| VV |  | Mezisoučet |  | 638.98 | [12 empty] | VV | 2 | 3 | True | 0 | ROZPOCET
| VV |  | I. NP - stravovací část | [14 empty] | VV | 2 | 1 | True | 0 | ROZPOCET
| VV |  | stropy, místn. č. 1.20, 1.23-1.27 | [14 empty] | VV | 2 | 1 | True | 0 | ROZPOCET
| VV |  | 13,31+4,62+4,76+5,03+3,25+1,04 |  | 32.01 | [12 empty] | VV | 2 | 2 | True | 0 | ROZPOCET
| VV |  | stěny, místn. č. 1.20, 1.23-1.27 | [14 empty] | VV | 2 | 1 | True | 0 | ROZPOCET
| VV |  | (6,0+2,20)*2*3,40 |  | 55.76 | [12 empty] | VV | 2 | 2 | True | 0 | ROZPOCET
| VV |  | (3,30+1,40)*2*1,40 |  | 13.16 | [12 empty] | VV | 2 | 2 | True | 0 | ROZPOCET
| VV |  | (1,40+1,60)*2*1,40+((1,20+0,80)*2*1,40)*2 |  | 19.6 | [12 empty] | VV | 2 | 2 | True | 0 | ROZPOCET
| VV |  | (1,60+1,30)*2*1,40+(1,30+0,80)*2*1,40 |  | 14 | [12 empty] | VV | 2 | 2 | True | 0 | ROZPOCET
| VV |  | (1,30+0,80)*2*1,40 |  | 5.88 | [12 empty] | VV | 2 | 2 | True | 0 | ROZPOCET
| VV |  | (3,30+1,50)*2*1,40 |  | 13.44 | [12 empty] | VV | 2 | 2 | True | 0 | ROZPOCET
| VV |  | II. NP - stravovací část | [14 empty] | VV | 2 | 1 | True | 0 | ROZPOCET
| VV |  | stropy, místn. č. 2.13, 2.20-2.24 | [14 empty] | VV | 2 | 1 | True | 0 | ROZPOCET
| VV |  | 15,22+5,63+5,04+2,04+2,63+4,36 |  | 34.92 | [12 empty] | VV | 2 | 2 | True | 0 | ROZPOCET
| VV |  | stěny, místn. č. 2.13, 2.20-2.24 | [14 empty] | VV | 2 | 1 | True | 0 | ROZPOCET
| VV |  | (6,90+2,20)*2*3,40 |  | 61.88 | [12 empty] | VV | 2 | 2 | True | 0 | ROZPOCET
| VV |  | (3,30+1,65)*2*1,40 |  | 13.86 | [12 empty] | VV | 2 | 2 | True | 0 | ROZPOCET
| VV |  | (1,65+1,50)*2*1,40+((1,30+0,80)*2*1,40)*2 |  | 20.58 | [12 empty] | VV | 2 | 2 | True | 0 | ROZPOCET
| VV |  | (1,70+1,20)*2*1,40 |  | 8.12 | [12 empty] | VV | 2 | 2 | True | 0 | ROZPOCET
| VV |  | (1,55+1,70)*2*1,40 |  | 9.1 | [12 empty] | VV | 2 | 2 | True | 0 | ROZPOCET
| VV |  | (1,65+1,55)*2*1,40+((1,20+0,80)*2*1,40)*2 |  | 20.16 | [12 empty] | VV | 2 | 2 | True | 0 | ROZPOCET
| VV |  | Mezisoučet |  | 322.47 | [12 empty] | VV | 2 | 3 | True | 0 | ROZPOCET
| VV |  | Součet |  | 2942.32 | [12 empty] | VV | 2 | 4 | True | 1 | ROZPOCET
51 | K | 784191007 | Čištění vnitřních ploch hrubý úklid po provedení malířských prací omytím podlah | m2 | 678.46 |  | 0 | CS ÚRS 2025 02 |  | základní |  | 0 | 1e-05 | 0.0067846 | 0 | 0 | 16 | K | 2 |  |  |  | ROZPOCET | 0 | 0 | 0 | 0 | 0 | 1 | 0 | 16 | 1310019211
| Online PSC |  | https://podminky.urs.cz/item/CS_URS_2025_02/784191007 | [14 empty] | Online PSC | 2
| VV |  | I. NP - učebnová část levá | [14 empty] | VV | 2 | 1 | True | 0 | ROZPOCET
| VV |  | místn. č. 1.09, 1.13-1.18 | [14 empty] | VV | 2 | 1 | True | 0 | ROZPOCET
| VV |  | 31,79+5,36+4,44+1,06+3,72+5,85+21,46 |  | 73.68 | [12 empty] | VV | 2 | 2 | True | 0 | ROZPOCET
| VV |  | I. NP - učebnová část pravá | [14 empty] | VV | 2 | 1 | True | 0 | ROZPOCET
| VV |  | místn. č. 1.10, 1.03-1.07 | [14 empty] | VV | 2 | 1 | True | 0 | ROZPOCET
| VV |  | 41,54+3,74+2,17+4,32+9,80+11,14 |  | 72.71 | [12 empty] | VV | 2 | 2 | True | 0 | ROZPOCET
| VV |  | Mezisoučet |  | 146.39 | [12 empty] | VV | 2 | 3 | True | 0 | ROZPOCET
| VV |  | II. NP - učebnová část levá | [14 empty] | VV | 2 | 1 | True | 0 | ROZPOCET
| VV |  | místn. č. 2.12, 2.14-2.20 | [14 empty] | VV | 2 | 1 | True | 0 | ROZPOCET
| VV |  | 41,71+5,40+4,59+5,28+1,26+10,30+6,20 |  | 74.74 | [12 empty] | VV | 2 | 2 | True | 0 | ROZPOCET
| VV |  | II. NP - učebnová část pravá | [14 empty] | VV | 2 | 1 | True | 0 | ROZPOCET
| VV |  | místn. č. 2.12, 2.02-2.04, 2.06-2.08 | [14 empty] | VV | 2 | 1 | True | 0 | ROZPOCET
| VV |  | 55,57+5,72+7,15+3,37+1,23+10,06+6,20 |  | 89.3 | [12 empty] | VV | 2 | 2 | True | 0 | ROZPOCET
| VV |  | Mezisoučet |  | 164.04 | [12 empty] | VV | 2 | 3 | True | 0 | ROZPOCET
| VV |  | III. NP - učebnová část levá | [14 empty] | VV | 2 | 1 | True | 0 | ROZPOCET
| VV |  | místn. č. 3.11, 3.13-3.16, 3.18, 3.19 | [14 empty] | VV | 2 | 1 | True | 0 | ROZPOCET
| VV |  | 41,71+5,72+7,15+1,06+3,56+10,25+5,92 |  | 75.37 | [12 empty] | VV | 2 | 2 | True | 0 | ROZPOCET
| VV |  | III. NP - učebnová část pravá | [14 empty] | VV | 2 | 1 | True | 0 | ROZPOCET
| VV |  | místn. č. 3.11, 3.02-3.05, 3.07, 3.08 | [14 empty] | VV | 2 | 1 | True | 0 | ROZPOCET
| VV |  | 41,66+6,0+7,29+0,96+3,60+6,0+10,10 |  | 75.61 | [12 empty] | VV | 2 | 2 | True | 0 | ROZPOCET
| VV |  | Mezisoučet |  | 150.98 | [12 empty] | VV | 2 | 3 | True | 0 | ROZPOCET
| VV |  | IV. NP - učebnová část levá | [14 empty] | VV | 2 | 1 | True | 0 | ROZPOCET
| VV |  | místn. č. 4.11, 4.13-4.15, 4.17-4.19 | [14 empty] | VV | 2 | 1 | True | 0 | ROZPOCET
| VV |  | 40,63+6,06+7,29+3,37+1,19+10,12+6,68 |  | 75.34 | [12 empty] | VV | 2 | 2 | True | 0 | ROZPOCET
| VV |  | IV. NP - učebnová část pravá | [14 empty] | VV | 2 | 1 | True | 0 | ROZPOCET
| VV |  | místn. č. 4.11, 4.02-4.05, 4.07, 4.08 | [14 empty] | VV | 2 | 1 | True | 0 | ROZPOCET
| VV |  | 40,83+6,0+7,21+3,37+1,19+9,98+6,20 |  | 74.78 | [12 empty] | VV | 2 | 2 | True | 0 | ROZPOCET
| VV |  | Mezisoučet |  | 150.12 | [12 empty] | VV | 2 | 3 | True | 0 | ROZPOCET
| VV |  | I. NP - stravovací část | [14 empty] | VV | 2 | 1 | True | 0 | ROZPOCET
| VV |  | místn. č. 1.20, 1.23-1.27 | [14 empty] | VV | 2 | 1 | True | 0 | ROZPOCET
| VV |  | 13,31+4,62+4,76+5,03+3,25+1,04 |  | 32.01 | [12 empty] | VV | 2 | 2 | True | 0 | ROZPOCET
| VV |  | II. NP - stravovací část | [14 empty] | VV | 2 | 1 | True | 0 | ROZPOCET
| VV |  | místn. č. 2.13, 2.20-2.24 | [14 empty] | VV | 2 | 1 | True | 0 | ROZPOCET
| VV |  | 15,22+5,63+5,04+2,04+2,63+4,36 |  | 34.92 | [12 empty] | VV | 2 | 2 | True | 0 | ROZPOCET
| VV |  | Mezisoučet |  | 66.93 | [12 empty] | VV | 2 | 3 | True | 0 | ROZPOCET
| VV |  | Součet |  | 678.46 | [12 empty] | VV | 2 | 4 | True | 1 | ROZPOCET
52 | K | 784221101 | Malby z malířských směsí otěruvzdorných za sucha dvojnásobné, bílé za sucha otěruvzdorné dobře v místnostech výšky do 3,80 m | m2 | 2942.32 |  | 0 | CS ÚRS 2025 02 |  | základní |  | 0 | 0.00029 | 0.85327 | 0 | 0 | 16 | K | 2 |  |  |  | ROZPOCET | 0 | 0 | 0 | 0 | 0 | 1 | 0 | 16 | -316436531
| Online PSC |  | https://podminky.urs.cz/item/CS_URS_2025_02/784221101 | [14 empty] | Online PSC | 2
| VV |  | I. NP - učebnová část levá | [14 empty] | VV | 2 | 1 | True | 0 | ROZPOCET
| VV |  | stropy, místn. č. 1.09, 1.13-1.18 | [14 empty] | VV | 2 | 1 | True | 0 | ROZPOCET
| VV |  | 31,79+5,36+4,44+1,06+3,72+5,85+21,46 |  | 73.68 | [12 empty] | VV | 2 | 2 | True | 0 | ROZPOCET
| VV |  | stěny, místn. č. 1.09, 1.13-1.18 | [14 empty] | VV | 2 | 1 | True | 0 | ROZPOCET
| VV |  | (13,80+2,30)*2*3,40 |  | 109.48 | [12 empty] | VV | 2 | 2 | True | 0 | ROZPOCET
| VV |  | (3,60+1,45)*2*1,40 |  | 14.14 | [12 empty] | VV | 2 | 2 | True | 0 | ROZPOCET
| VV |  | ((1,20+0,80)*2*1,40)*2+(1,90+1,20)*2*1,40 |  | 19.88 | [12 empty] | VV | 2 | 2 | True | 0 | ROZPOCET
| VV |  | ((1,30+0,80)*2*1,40)*2+(1,90+1,30)*2*1,40 |  | 20.72 | [12 empty] | VV | 2 | 2 | True | 0 | ROZPOCET
| VV |  | (3,60+1,60)*2*1,40 |  | 14.56 | [12 empty] | VV | 2 | 2 | True | 0 | ROZPOCET
| VV |  | (3,60+5,80)*2*3,40 |  | 63.92 | [12 empty] | VV | 2 | 2 | True | 0 | ROZPOCET
| VV |  | I. NP - učebnová část pravá | [14 empty] | VV | 2 | 1 | True | 0 | ROZPOCET
| VV |  | stropy, místn. č. 1.10, 1.03-1.07 | [14 empty] | VV | 2 | 1 | True | 0 | ROZPOCET
| VV |  | 41,54+3,74+2,17+4,32+9,80+11,14 |  | 72.71 | [12 empty] | VV | 2 | 2 | True | 0 | ROZPOCET
| VV |  | stěny, místn. č. 1.10, 1.03-1.07 | [14 empty] | VV | 2 | 1 | True | 0 | ROZPOCET
| VV |  | (18,0+2,30)*2*3,40 |  | 138.04 | [12 empty] | VV | 2 | 2 | True | 0 | ROZPOCET
| VV |  | (1,50+2,05)*2*1,40 |  | 9.94 | [12 empty] | VV | 2 | 2 | True | 0 | ROZPOCET
| VV |  | ((1,30+0,80)*2*1,40)*2 |  | 11.76 | [12 empty] | VV | 2 | 2 | True | 0 | ROZPOCET
| VV |  | (1,50*4)*1,40 |  | 8.4 | [12 empty] | VV | 2 | 2 | True | 0 | ROZPOCET
| VV |  | (2,80+1,35)*2*1,40 |  | 11.62 | [12 empty] | VV | 2 | 2 | True | 0 | ROZPOCET
| VV |  | (2,70+3,60)*2*3,40 |  | 42.84 | [12 empty] | VV | 2 | 2 | True | 0 | ROZPOCET
| VV |  | (3,0+3,60)*2*3,40 |  | 44.88 | [12 empty] | VV | 2 | 2 | True | 0 | ROZPOCET
| VV |  | Mezisoučet |  | 656.57 | [12 empty] | VV | 2 | 3 | True | 0 | ROZPOCET
| VV |  | II. NP - učebnová část levá | [14 empty] | VV | 2 | 1 | True | 0 | ROZPOCET
| VV |  | stropy, místn. č. 2.12, 2.14-2.20 | [14 empty] | VV | 2 | 1 | True | 0 | ROZPOCET
| VV |  | 41,71+5,40+4,59+5,28+1,26+10,30+6,20 |  | 74.74 | [12 empty] | VV | 2 | 2 | True | 0 | ROZPOCET
| VV |  | stěny, místn. č. 2.12, 2.14-2.20 | [14 empty] | VV | 2 | 1 | True | 0 | ROZPOCET
| VV |  | (18,0+2,30)*2*3,40 |  | 138.04 | [12 empty] | VV | 2 | 2 | True | 0 | ROZPOCET
| VV |  | (4,0+1,50)*2*1,40 |  | 15.4 | [12 empty] | VV | 2 | 2 | True | 0 | ROZPOCET
| VV |  | (1,40+1,70)*2*1,40+((1,20+0,80)*2*1,40)*2 |  | 19.88 | [12 empty] | VV | 2 | 2 | True | 0 | ROZPOCET
| VV |  | (2,40+2,20)*2*1,40 |  | 12.88 | [12 empty] | VV | 2 | 2 | True | 0 | ROZPOCET
| VV |  | (1,20+1,05)*2*1,40 |  | 6.3 | [12 empty] | VV | 2 | 2 | True | 0 | ROZPOCET
| VV |  | (2,90+2,70)*2*1,40+((1,20+0,80)*2*1,40)*2 |  | 26.88 | [12 empty] | VV | 2 | 2 | True | 0 | ROZPOCET
| VV |  | (4,0+1,55)*2*1,40 |  | 15.54 | [12 empty] | VV | 2 | 2 | True | 0 | ROZPOCET
| VV |  | II. NP - učebnová část pravá | [14 empty] | VV | 2 | 1 | True | 0 | ROZPOCET
| VV |  | stropy, místn. č. 2.12, 2.02-2.04, 2.06-2.08 | [14 empty] | VV | 2 | 1 | True | 0 | ROZPOCET
| VV |  | 55,57+5,72+7,15+3,37+1,23+10,06+6,20 |  | 89.3 | [12 empty] | VV | 2 | 2 | True | 0 | ROZPOCET
| VV |  | stěny, místn. č. 2.12, 2.02-2.04, 2.06-2.08 | [14 empty] | VV | 2 | 1 | True | 0 | ROZPOCET
| VV |  | (24,20+2,30)*2*3,40 |  | 180.2 | [12 empty] | VV | 2 | 2 | True | 0 | ROZPOCET
| VV |  | (4,0+1,40)*2*1,40 |  | 15.12 | [12 empty] | VV | 2 | 2 | True | 0 | ROZPOCET
| VV |  | (2,65+1,40)*2*1,40+((1,20+0,80)*2*1,40)*3 |  | 28.14 | [12 empty] | VV | 2 | 2 | True | 0 | ROZPOCET
| VV |  | (1,40+1,30)*2*1,40+(1,20+1,30)*2*1,40 |  | 14.56 | [12 empty] | VV | 2 | 2 | True | 0 | ROZPOCET
| VV |  | (1,30+0,90)*2*1,40 |  | 6.16 | [12 empty] | VV | 2 | 2 | True | 0 | ROZPOCET
| VV |  | (2,85+2,65)*2*1,40+((1,20+0,80)*2*1,40)*2 |  | 26.6 | [12 empty] | VV | 2 | 2 | True | 0 | ROZPOCET
| VV |  | (4,0+1,50)*2*1,40 |  | 15.4 | [12 empty] | VV | 2 | 2 | True | 0 | ROZPOCET
| VV |  | Mezisoučet |  | 685.14 | [12 empty] | VV | 2 | 3 | True | 0 | ROZPOCET
| VV |  | III. NP - učebnová část levá | [14 empty] | VV | 2 | 1 | True | 0 | ROZPOCET
| VV |  | stropy, místn. č. 3.11, 3.13-3.16, 3.18, 3.19 | [14 empty] | VV | 2 | 1 | True | 0 | ROZPOCET
| VV |  | 41,71+5,72+7,15+1,06+3,56+10,25+5,92 |  | 75.37 | [12 empty] | VV | 2 | 2 | True | 0 | ROZPOCET
| VV |  | stěny, místn. č. 3.11, 3.13-3.16, 3.18, 3.19 | [14 empty] | VV | 2 | 1 | True | 0 | ROZPOCET
| VV |  | (18,0+2,30)*2*3,40 |  | 138.04 | [12 empty] | VV | 2 | 2 | True | 0 | ROZPOCET
| VV |  | (4,0+1,40)*2*1,40 |  | 15.12 | [12 empty] | VV | 2 | 2 | True | 0 | ROZPOCET
| VV |  | (2,65+1,40)*2*1,40+((1,20+0,80)*2*1,40)*3 |  | 28.14 | [12 empty] | VV | 2 | 2 | True | 0 | ROZPOCET
| VV |  | (1,30+0,85)*2*1,40 |  | 6.02 | [12 empty] | VV | 2 | 2 | True | 0 | ROZPOCET
| VV |  | (1,30+1,25)*2*1,40+(1,30+1,4)*2*1,40 |  | 14.7 | [12 empty] | VV | 2 | 2 | True | 0 | ROZPOCET
| VV |  | (2,90+2,65)*2*1,40+((1,20+0,80)*2*1,40)*2 |  | 26.74 | [12 empty] | VV | 2 | 2 | True | 0 | ROZPOCET
| VV |  | (4,0+1,50)*2*1,40 |  | 15.4 | [12 empty] | VV | 2 | 2 | True | 0 | ROZPOCET
| VV |  | III. NP - učebnová část pravá | [14 empty] | VV | 2 | 1 | True | 0 | ROZPOCET
| VV |  | stropy, místn. č. 3.11, 3.02-3.05, 3.07, 3.08 | [14 empty] | VV | 2 | 1 | True | 0 | ROZPOCET
| VV |  | 41,66+6,0+7,29+0,96+3,60+6,0+10,10 |  | 75.61 | [12 empty] | VV | 2 | 2 | True | 0 | ROZPOCET
| VV |  | stěny, místn. č. 3.11, 3.02-3.05, 3.07, 3.08 | [14 empty] | VV | 2 | 1 | True | 0 | ROZPOCET
| VV |  | (18,0+2,30)*2*3,40 |  | 138.04 | [12 empty] | VV | 2 | 2 | True | 0 | ROZPOCET
| VV |  | (4,0+1,40)*2*1,40 |  | 15.12 | [12 empty] | VV | 2 | 2 | True | 0 | ROZPOCET
| VV |  | (2,65+1,40)*2*1,40+((1,20+0,80)*2*1,40)*3 |  | 28.14 | [12 empty] | VV | 2 | 2 | True | 0 | ROZPOCET
| VV |  | (1,40+1,30)*2*1,40+(1,20+1,30)*2*1,40 |  | 14.56 | [12 empty] | VV | 2 | 2 | True | 0 | ROZPOCET
| VV |  | (1,30+0,90)*2*1,40 |  | 6.16 | [12 empty] | VV | 2 | 2 | True | 0 | ROZPOCET
| VV |  | (2,85+2,65)*2*1,40+((1,20+0,80)*2*1,40)*2 |  | 26.6 | [12 empty] | VV | 2 | 2 | True | 0 | ROZPOCET
| VV |  | (4,0+1,50)*2*1,40 |  | 15.4 | [12 empty] | VV | 2 | 2 | True | 0 | ROZPOCET
| VV |  | Mezisoučet |  | 639.16 | [12 empty] | VV | 2 | 3 | True | 0 | ROZPOCET
| VV |  | IV. NP - učebnová část levá | [14 empty] | VV | 2 | 1 | True | 0 | ROZPOCET
| VV |  | stropy, místn. č. 4.11, 4.13-4.15, 4.17-4.19 | [14 empty] | VV | 2 | 1 | True | 0 | ROZPOCET
| VV |  | 40,63+6,06+7,29+3,37+1,19+10,12+6,68 |  | 75.34 | [12 empty] | VV | 2 | 2 | True | 0 | ROZPOCET
| VV |  | stěny, místn. č. 4.11, 4.13-4.15, 4.17-4.19 | [14 empty] | VV | 2 | 1 | True | 0 | ROZPOCET
| VV |  | (18,0+2,30)*2*3,40 |  | 138.04 | [12 empty] | VV | 2 | 2 | True | 0 | ROZPOCET
| VV |  | (4,0+1,40)*2*1,40 |  | 15.12 | [12 empty] | VV | 2 | 2 | True | 0 | ROZPOCET
| VV |  | (2,65+1,40)*2*1,40+((1,20+0,80)*2*1,40)*3 |  | 28.14 | [12 empty] | VV | 2 | 2 | True | 0 | ROZPOCET
| VV |  | (1,30+0,85)*2*1,40 |  | 6.02 | [12 empty] | VV | 2 | 2 | True | 0 | ROZPOCET
| VV |  | (1,30+1,25)*2*1,40+(1,30+1,4)*2*1,40 |  | 14.7 | [12 empty] | VV | 2 | 2 | True | 0 | ROZPOCET
| VV |  | (2,90+2,65)*2*1,40+((1,20+0,80)*2*1,40)*2 |  | 26.74 | [12 empty] | VV | 2 | 2 | True | 0 | ROZPOCET
| VV |  | (4,0+1,50)*2*1,40 |  | 15.4 | [12 empty] | VV | 2 | 2 | True | 0 | ROZPOCET
| VV |  | IV. NP - učebnová část pravá | [14 empty] | VV | 2 | 1 | True | 0 | ROZPOCET
| VV |  | stropy, místn. č. 4.11, 4.02-4.05, 4.07, 4.08 | [14 empty] | VV | 2 | 1 | True | 0 | ROZPOCET
| VV |  | 40,83+6,0+7,21+3,37+1,19+9,98+6,20 |  | 74.78 | [12 empty] | VV | 2 | 2 | True | 0 | ROZPOCET
| VV |  | stěny, místn. č. 4.11, 4.02-4.05, 4.07, 4.08 | [14 empty] | VV | 2 | 1 | True | 0 | ROZPOCET
| VV |  | (18,10+2,30)*2*3,40 |  | 138.72 | [12 empty] | VV | 2 | 2 | True | 0 | ROZPOCET
| VV |  | (4,0+1,40)*2*1,40 |  | 15.12 | [12 empty] | VV | 2 | 2 | True | 0 | ROZPOCET
| VV |  | (2,65+1,40)*2*1,40+((1,20+0,80)*2*1,40)*3 |  | 28.14 | [12 empty] | VV | 2 | 2 | True | 0 | ROZPOCET
| VV |  | (1,40+1,30)*2*1,40+(1,20+1,30)*2*1,40 |  | 14.56 | [12 empty] | VV | 2 | 2 | True | 0 | ROZPOCET
| VV |  | (1,30+0,90)*2*1,40 |  | 6.16 | [12 empty] | VV | 2 | 2 | True | 0 | ROZPOCET
| VV |  | (2,85+2,65)*2*1,40+((1,20+0,80)*2*1,40)*2 |  | 26.6 | [12 empty] | VV | 2 | 2 | True | 0 | ROZPOCET
| VV |  | (4,0+1,50)*2*1,40 |  | 15.4 | [12 empty] | VV | 2 | 2 | True | 0 | ROZPOCET
| VV |  | Mezisoučet |  | 638.98 | [12 empty] | VV | 2 | 3 | True | 0 | ROZPOCET
| VV |  | I. NP - stravovací část | [14 empty] | VV | 2 | 1 | True | 0 | ROZPOCET
| VV |  | stropy, místn. č. 1.20, 1.23-1.27 | [14 empty] | VV | 2 | 1 | True | 0 | ROZPOCET
| VV |  | 13,31+4,62+4,76+5,03+3,25+1,04 |  | 32.01 | [12 empty] | VV | 2 | 2 | True | 0 | ROZPOCET
| VV |  | stěny, místn. č. 1.20, 1.23-1.27 | [14 empty] | VV | 2 | 1 | True | 0 | ROZPOCET
| VV |  | (6,0+2,20)*2*3,40 |  | 55.76 | [12 empty] | VV | 2 | 2 | True | 0 | ROZPOCET
| VV |  | (3,30+1,40)*2*1,40 |  | 13.16 | [12 empty] | VV | 2 | 2 | True | 0 | ROZPOCET
| VV |  | (1,40+1,60)*2*1,40+((1,20+0,80)*2*1,40)*2 |  | 19.6 | [12 empty] | VV | 2 | 2 | True | 0 | ROZPOCET
| VV |  | (1,60+1,30)*2*1,40+(1,30+0,80)*2*1,40 |  | 14 | [12 empty] | VV | 2 | 2 | True | 0 | ROZPOCET
| VV |  | (1,30+0,80)*2*1,40 |  | 5.88 | [12 empty] | VV | 2 | 2 | True | 0 | ROZPOCET
| VV |  | (3,30+1,50)*2*1,40 |  | 13.44 | [12 empty] | VV | 2 | 2 | True | 0 | ROZPOCET
| VV |  | II. NP - stravovací část | [14 empty] | VV | 2 | 1 | True | 0 | ROZPOCET
| VV |  | stropy, místn. č. 2.13, 2.20-2.24 | [14 empty] | VV | 2 | 1 | True | 0 | ROZPOCET
| VV |  | 15,22+5,63+5,04+2,04+2,63+4,36 |  | 34.92 | [12 empty] | VV | 2 | 2 | True | 0 | ROZPOCET
| VV |  | stěny, místn. č. 2.13, 2.20-2.24 | [14 empty] | VV | 2 | 1 | True | 0 | ROZPOCET
| VV |  | (6,90+2,20)*2*3,40 |  | 61.88 | [12 empty] | VV | 2 | 2 | True | 0 | ROZPOCET
| VV |  | (3,30+1,65)*2*1,40 |  | 13.86 | [12 empty] | VV | 2 | 2 | True | 0 | ROZPOCET
| VV |  | (1,65+1,50)*2*1,40+((1,30+0,80)*2*1,40)*2 |  | 20.58 | [12 empty] | VV | 2 | 2 | True | 0 | ROZPOCET
| VV |  | (1,70+1,20)*2*1,40 |  | 8.12 | [12 empty] | VV | 2 | 2 | True | 0 | ROZPOCET
| VV |  | (1,55+1,70)*2*1,40 |  | 9.1 | [12 empty] | VV | 2 | 2 | True | 0 | ROZPOCET
| VV |  | (1,65+1,55)*2*1,40+((1,20+0,80)*2*1,40)*2 |  | 20.16 | [12 empty] | VV | 2 | 2 | True | 0 | ROZPOCET
| VV |  | Mezisoučet |  | 322.47 | [12 empty] | VV | 2 | 3 | True | 0 | ROZPOCET
| VV |  | Součet |  | 2942.32 | [12 empty] | VV | 2 | 4 | True | 1 | ROZPOCET

## SO02 - Zdravotechnika
{f31dd703-a58f-41dd-8589-3ad975bfcd38}
2
| KRYCÍ LIST SOUPISU PRACÍ | [7 empty] | v --- níže se nacházejí doplnkové a pomocné údaje k sestavám --- v | [8 empty] | False
Stavba:
Oprava rozvodů teplé a studené vody, Základní škola Velká Dlážka v Přerově
Objekt:
SO02 - Zdravotechnika
| KSO: |  |  |  |  | CC-CZ:
| Místo: |  |  |  |  | Datum: | 8. 10. 2025
| Zadavatel: |  |  |  |  | IČ: | 47858354
|  | Základní škola Přerov |  |  |  | DIČ:
| Účastník: |  |  |  |  | IČ: | Vyplň údaj
|  | Vyplň údaj |  |  |  | DIČ: | Vyplň údaj
| Projektant: |  |  |  |  | IČ: | 65912535
|  | Michal Pospíšil |  |  |  | DIČ: | CZ7404195678
| Zpracovatel: |  |  |  |  | IČ:
DIČ:
Poznámka:
| Cena bez DPH | [5 empty] | 0
|  |  | Základ daně |  |  | Sazba daně | Výše daně
| DPH | základní | 0 |  |  | 21% | 0
|  | snížená | 0 |  |  | 12% | 0
|  | zákl. přenesená | 0 |  |  | 21% | 0
|  | sníž. přenesená | 0 |  |  | 12% | 0
|  | nulová | 0 |  |  | 0% | 0
| Cena s DPH |  |  | v | CZK |  | 0
REKAPITULACE ČLENĚNÍ SOUPISU PRACÍ
Stavba:
Oprava rozvodů teplé a studené vody, Základní škola Velká Dlážka v Přerově
Objekt:
SO02 - Zdravotechnika
Místo: | [5 empty] | Datum: | 8. 10. 2025
Zadavatel: |  |  | Základní škola Přerov |  |  | Projektant: | Michal Pospíšil
Účastník: |  |  | Vyplň údaj |  |  | Zpracovatel:
Kód dílu - Popis | [6 empty] | Cena celkem [CZK]
Náklady stavby celkem | [6 empty] | 0 | [11 empty] | -1
| PSV - Práce a dodávky PSV | [5 empty] | 0
| 722 - Zdravotechnika - vnitřní vodovod | [5 empty] | 0
| 724 - Zdravotechnika - strojní vybavení | [5 empty] | 0
| 725 - Zdravotechnika - zařizovací předměty | [5 empty] | 0
SOUPIS PRACÍ
Stavba:
Oprava rozvodů teplé a studené vody, Základní škola Velká Dlážka v Přerově
Objekt:
SO02 - Zdravotechnika
Místo: | [5 empty] | Datum: | 8. 10. 2025
Zadavatel: |  |  | Základní škola Přerov |  |  | Projektant: | Michal Pospíšil
Účastník: |  |  | Vyplň údaj |  |  | Zpracovatel:
PČ | Typ | Kód | Popis | MJ | Množství | J.cena [CZK] | Cena celkem [CZK] | Cenová soustava |  | DPH | J. Nh [h] | Nh celkem [h] | J. hmotnost [t] | Hmotnost celkem [t] | J. suť [t] | Suť Celkem [t]
Náklady soupisu celkem | [6 empty] | 0 |  |  |  |  | 0 |  | 1.8395 |  | 2.6934 |  | D | -1 | [10 empty] | 0
| D | PSV | Práce a dodávky PSV |  |  |  | 0 |  |  |  |  | 0 |  | 1.8395 |  | 2.6934 | 2 | D | 0 |  |  |  | ROZPOCET | [6 empty] | 0
| D | 722 | Zdravotechnika - vnitřní vodovod |  |  |  | 0 |  |  |  |  | 0 |  | 1.0168 |  | 0 | 2 | D | 1 |  |  |  | ROZPOCET | [6 empty] | 0
1 | K | 722175002 | Potrubí vodovodní plastové vícevrstvé s Al vložkou, (max alfa - 0,05) D 20 | m | 54 |  | 0 | CS ÚRS 2025 02 |  | základní |  | 0 | 0.00073 | 0.03942 | 0 | 0 | 16 | K | 2 |  |  |  | ROZPOCET | 0 | 0 | 0 | 0 | 0 | 1 | 0 | 16 | -297870064
| Online PSC |  | https://podminky.urs.cz/item/CS_URS_2025_02/722175002 | [14 empty] | Online PSC | 2
2 | K | 722175003 | Potrubí vodovodní plastové vícevrstvé s Al vložkou, (max alfa - 0,05) D 25 | m | 262 |  | 0 | CS ÚRS 2025 02 |  | základní |  | 0 | 0.00098 | 0.25676 | 0 | 0 | 16 | K | 2 |  |  |  | ROZPOCET | 0 | 0 | 0 | 0 | 0 | 1 | 0 | 16 | 1878101680
| Online PSC |  | https://podminky.urs.cz/item/CS_URS_2025_02/722175003 | [14 empty] | Online PSC | 2
3 | K | 722175004 | Potrubí vodovodní plastové vícevrstvé s Al vložkou, (max alfa - 0,05) D 32 | m | 82 |  | 0 | CS ÚRS 2025 02 |  | základní |  | 0 | 0.0013 | 0.1066 | 0 | 0 | 16 | K | 2 |  |  |  | ROZPOCET | 0 | 0 | 0 | 0 | 0 | 1 | 0 | 16 | -1316877728
| Online PSC |  | https://podminky.urs.cz/item/CS_URS_2025_02/722175004 | [14 empty] | Online PSC | 2
4 | K | 722175005 | Potrubí vodovodní plastové vícevrstvé s Al vložkou, (max alfa - 0,05) D 40 | m | 25 |  | 0 | CS ÚRS 2025 02 |  | základní |  | 0 | 0.00263 | 0.06575 | 0 | 0 | 16 | K | 2 |  |  |  | ROZPOCET | 0 | 0 | 0 | 0 | 0 | 1 | 0 | 16 | -1727452336
| Online PSC |  | https://podminky.urs.cz/item/CS_URS_2025_02/722175005 | [14 empty] | Online PSC | 2
5 | K | 722175006 | Potrubí vodovodní plastové vícevrstvé s Al vložkou, (max alfa - 0,05) D 50 | m | 70 |  | 0 | CS ÚRS 2025 02 |  | základní |  | 0 | 0.00364 | 0.2548 | 0 | 0 | 16 | K | 2 |  |  |  | ROZPOCET | 0 | 0 | 0 | 0 | 0 | 1 | 0 | 16 | 236868623
| Online PSC |  | https://podminky.urs.cz/item/CS_URS_2025_02/722175006 | [14 empty] | Online PSC | 2
6 | K | 722181241 | Ochrana vodovodního potrubí přilepenými termoizolačními trubicemi z PE tl přes 13 do 20 mm DN do 22 mm | m | 54 |  | 0 | CS ÚRS 2025 02 |  | základní |  | 0 | 0.00012 | 0.00648 | 0 | 0 | 16 | K | 2 |  |  |  | ROZPOCET | 0 | 0 | 0 | 0 | 0 | 1 | 0 | 16 | -433462361
| Online PSC |  | https://podminky.urs.cz/item/CS_URS_2025_02/722181241 | [14 empty] | Online PSC | 2
7 | K | 722181242 | Ochrana vodovodního potrubí přilepenými termoizolačními trubicemi z PE tl přes 13 do 20 mm DN přes 22 do 45 mm | m | 294 |  | 0 | CS ÚRS 2025 02 |  | základní |  | 0 | 0.00016 | 0.04704 | 0 | 0 | 16 | K | 2 |  |  |  | ROZPOCET | 0 | 0 | 0 | 0 | 0 | 1 | 0 | 16 | 498976184
| Online PSC |  | https://podminky.urs.cz/item/CS_URS_2025_02/722181242 | [14 empty] | Online PSC | 2
8 | K | 722181243 | Ochrana vodovodního potrubí přilepenými termoizolačními trubicemi z PE tl přes 13 do 20 mm DN přes 45 do 63 mm | m | 26 |  | 0 | CS ÚRS 2025 02 |  | základní |  | 0 | 0.00021 | 0.00546 | 0 | 0 | 16 | K | 2 |  |  |  | ROZPOCET | 0 | 0 | 0 | 0 | 0 | 1 | 0 | 16 | -983480589
| Online PSC |  | https://podminky.urs.cz/item/CS_URS_2025_02/722181243 | [14 empty] | Online PSC | 2
9 | M | RKW.32037 | Potrubní pouzdra ROCKWOOL 800 vnitřní D 35mm, délka 1000mm, tloušťka izolace 20mm | m | 30 |  | 0 | CS ÚRS 2025 02 |  | základní |  | 0 | 0 | 0 | 0 | 0 | 32 | M | 2 |  |  |  | ROZPOCET | 0 | 0 | 0 | 0 | 0 | 1 | 0 | 16 | 2021046804
| P |  | Poznámka k položce: ?D= 0,033 (W·m-1·K-1) | [14 empty] | P | 2
10 | M | RKW.32035 | Potrubní pouzdra ROCKWOOL 800 vnitřní D 28mm, délka 1000mm, tloušťka izolace 20mm | m | 14 |  | 0 | CS ÚRS 2025 02 |  | základní |  | 0 | 0 | 0 | 0 | 0 | 32 | M | 2 |  |  |  | ROZPOCET | 0 | 0 | 0 | 0 | 0 | 1 | 0 | 16 | 737229603
11 | M | RKW.32039 | Potrubní pouzdra ROCKWOOL 800 vnitřní D 42mm, délka 1000mm, tloušťka izolace 20mm | m | 25 |  | 0 | CS ÚRS 2025 02 |  | základní |  | 0 | 0 | 0 | 0 | 0 | 32 | M | 2 |  |  |  | ROZPOCET | 0 | 0 | 0 | 0 | 0 | 1 | 0 | 16 | 1246348840
| P |  | Poznámka k položce: ?D= 0,033 (W·m-1·K-1) | [14 empty] | P | 2
12 | M | RKW.74248 | Potrubní pouzdra ROCKWOOL 800 vnitřní D 54mm, délka 1000mm, tloušťka izolace 20mm | m | 49 |  | 0 | CS ÚRS 2025 02 |  | základní |  | 0 | 0 | 0 | 0 | 0 | 32 | M | 2 |  |  |  | ROZPOCET | 0 | 0 | 0 | 0 | 0 | 1 | 0 | 16 | -534450666
| P |  | Poznámka k položce: ?D= 0,033 (W·m-1·K-1) | [14 empty] | P | 2
13 | K | 722182012 | Podpůrný žlab pro potrubí D 25 | m | 120 |  | 0 | CS ÚRS 2025 02 |  | základní |  | 0 | 0.00025 | 0.03 | 0 | 0 | 16 | K | 2 |  |  |  | ROZPOCET | 0 | 0 | 0 | 0 | 0 | 1 | 0 | 16 | 1776440031
| Online PSC |  | https://podminky.urs.cz/item/CS_URS_2025_02/722182012 | [14 empty] | Online PSC | 2
14 | K | 722182013 | Podpůrný žlab pro potrubí D 32 | m | 82 |  | 0 | CS ÚRS 2025 02 |  | základní |  | 0 | 0.00026 | 0.02132 | 0 | 0 | 16 | K | 2 |  |  |  | ROZPOCET | 0 | 0 | 0 | 0 | 0 | 1 | 0 | 16 | -1156638518
| Online PSC |  | https://podminky.urs.cz/item/CS_URS_2025_02/722182013 | [14 empty] | Online PSC | 2
15 | K | 722182014 | Podpůrný žlab pro potrubí D 40 | m | 25 |  | 0 | CS ÚRS 2025 02 |  | základní |  | 0 | 0.00027 | 0.00675 | 0 | 0 | 16 | K | 2 |  |  |  | ROZPOCET | 0 | 0 | 0 | 0 | 0 | 1 | 0 | 16 | -1465156184
| Online PSC |  | https://podminky.urs.cz/item/CS_URS_2025_02/722182014 | [14 empty] | Online PSC | 2
16 | K | 722182015 | Podpůrný žlab pro potrubí D 50 | m | 70 |  | 0 | CS ÚRS 2025 02 |  | základní |  | 0 | 0.0003 | 0.021 | 0 | 0 | 16 | K | 2 |  |  |  | ROZPOCET | 0 | 0 | 0 | 0 | 0 | 1 | 0 | 16 | 1739150017
| Online PSC |  | https://podminky.urs.cz/item/CS_URS_2025_02/722182015 | [14 empty] | Online PSC | 2
17 | K | 722230102 | Ventil přímý G 3/4" se dvěma závity | kus | 33 |  | 0 | CS ÚRS 2025 02 |  | základní |  | 0 | 0.00057 | 0.01881 | 0 | 0 | 16 | K | 2 |  |  |  | ROZPOCET | 0 | 0 | 0 | 0 | 0 | 1 | 0 | 16 | 446235337
| Online PSC |  | https://podminky.urs.cz/item/CS_URS_2025_02/722230102 | [14 empty] | Online PSC | 2
18 | K | 722230103 | Ventil přímý G 1" se dvěma závity | kus | 12 |  | 0 | CS ÚRS 2025 02 |  | základní |  | 0 | 0.00072 | 0.00864 | 0 | 0 | 16 | K | 2 |  |  |  | ROZPOCET | 0 | 0 | 0 | 0 | 0 | 1 | 0 | 16 | -1758856711
| Online PSC |  | https://podminky.urs.cz/item/CS_URS_2025_02/722230103 | [14 empty] | Online PSC | 2
19 | K | 722230104 | Ventil přímý G 5/4" se dvěma závity | kus | 4 |  | 0 | CS ÚRS 2025 02 |  | základní |  | 0 | 0.00132 | 0.00528 | 0 | 0 | 16 | K | 2 |  |  |  | ROZPOCET | 0 | 0 | 0 | 0 | 0 | 1 | 0 | 16 | -1015020033
| Online PSC |  | https://podminky.urs.cz/item/CS_URS_2025_02/722230104 | [14 empty] | Online PSC | 2
20 | K | 722230105 | Ventil přímý G 6/4" se dvěma závity | kus | 9 |  | 0 | CS ÚRS 2025 02 |  | základní |  | 0 | 0.00152 | 0.01368 | 0 | 0 | 16 | K | 2 |  |  |  | ROZPOCET | 0 | 0 | 0 | 0 | 0 | 1 | 0 | 16 | -2027988118
| Online PSC |  | https://podminky.urs.cz/item/CS_URS_2025_02/722230105 | [14 empty] | Online PSC | 2
21 | K | 722231074 | Ventil zpětný mosazný G 1" PN 10 do 110°C se dvěma závity | kus | 2 |  | 0 | CS ÚRS 2025 02 |  | základní |  | 0 | 0.00052 | 0.00104 | 0 | 0 | 16 | K | 2 |  |  |  | ROZPOCET | 0 | 0 | 0 | 0 | 0 | 1 | 0 | 16 | -1919471032
| Online PSC |  | https://podminky.urs.cz/item/CS_URS_2025_02/722231074 | [14 empty] | Online PSC | 2
22 | K | 722231075 | Ventil zpětný mosazný G 5/4" PN 10 do 110°C se dvěma závity | kus | 2 |  | 0 | CS ÚRS 2025 02 |  | základní |  | 0 | 0.00056 | 0.00112 | 0 | 0 | 16 | K | 2 |  |  |  | ROZPOCET | 0 | 0 | 0 | 0 | 0 | 1 | 0 | 16 | 2056027079
| Online PSC |  | https://podminky.urs.cz/item/CS_URS_2025_02/722231075 | [14 empty] | Online PSC | 2
23 | K | 722231076 | Ventil zpětný mosazný G 6/4" PN 10 do 110°C se dvěma závity | kus | 4 |  | 0 | CS ÚRS 2025 02 |  | základní |  | 0 | 0.00068 | 0.00272 | 0 | 0 | 16 | K | 2 |  |  |  | ROZPOCET | 0 | 0 | 0 | 0 | 0 | 1 | 0 | 16 | 1655543835
| Online PSC |  | https://podminky.urs.cz/item/CS_URS_2025_02/722231076 | [14 empty] | Online PSC | 2
24 | K | 722231143 | Ventil závitový pojistný rohový G 1" | kus | 6 |  | 0 | CS ÚRS 2025 02 |  | základní |  | 0 | 0.00077 | 0.00462 | 0 | 0 | 16 | K | 2 |  |  |  | ROZPOCET | 0 | 0 | 0 | 0 | 0 | 1 | 0 | 16 | 52775631
| Online PSC |  | https://podminky.urs.cz/item/CS_URS_2025_02/722231143 | [14 empty] | Online PSC | 2
25 | K | 722234266 | Filtr mosazný G 5/4" PN 20 do 80°C s 2x vnitřním závitem | kus | 2 |  | 0 | CS ÚRS 2025 02 |  | základní |  | 0 | 0.00043 | 0.00086 | 0 | 0 | 16 | K | 2 |  |  |  | ROZPOCET | 0 | 0 | 0 | 0 | 0 | 1 | 0 | 16 | -1739376268
| Online PSC |  | https://podminky.urs.cz/item/CS_URS_2025_02/722234266 | [14 empty] | Online PSC | 2
26 | K | 722290226 | Tlaková zkouška vodovodního potrubí do DN 50 | m | 493 |  | 0 | CS ÚRS 2025 02 |  | základní |  | 0 | 0.00019 | 0.09367 | 0 | 0 | 16 | K | 2 |  |  |  | ROZPOCET | 0 | 0 | 0 | 0 | 0 | 1 | 0 | 16 | 1741857310
| Online PSC |  | https://podminky.urs.cz/item/CS_URS_2025_02/722290226 | [14 empty] | Online PSC | 2
27 | K | 722290234 | Proplach a dezinfekce vodovodního potrubí DN do 80 | m | 493 |  | 0 | CS ÚRS 2025 02 |  | základní |  | 0 | 1e-05 | 0.00493 | 0 | 0 | 16 | K | 2 |  |  |  | ROZPOCET | 0 | 0 | 0 | 0 | 0 | 1 | 0 | 16 | 787818740
| Online PSC |  | https://podminky.urs.cz/item/CS_URS_2025_02/722290234 | [14 empty] | Online PSC | 2
28 | K | 72250105 | Odvoz a likvidace stávajícího potrubí a suti | kpl | 1 |  | 0 | vlastní |  | základní |  | 0 | 0 | 0 | 0 | 0 | 16 | K | 2 |  |  |  | ROZPOCET | 0 | 0 | 0 | 0 | 0 | 1 | 0 | 16 | -1673151657
29 | K | 72250107 | Doprava, přesun hmot | kpl | 1 |  | 0 | vlastní |  | základní |  | 0 | 0 | 0 | 0 | 0 | 16 | K | 2 |  |  |  | ROZPOCET | 0 | 0 | 0 | 0 | 0 | 1 | 0 | 16 | 291945763
30 | K | 72250108 | úklid stavby | kpl | 1 |  | 0 | vlastní |  | základní |  | 0 | 0 | 0 | 0 | 0 | 16 | K | 2 |  |  |  | ROZPOCET | 0 | 0 | 0 | 0 | 0 | 1 | 0 | 16 | -180831119
31 | K | 72250109 | uchycovací a upevňovací materiál - konzoly, objímky, atd. | kpl | 1 |  | 0 | vlastní |  | základní |  | 0 | 0 | 0 | 0 | 0 | 16 | K | 2 |  |  |  | ROZPOCET | 0 | 0 | 0 | 0 | 0 | 1 | 0 | 16 | -174427993
32 | K | 72250111 | práce spojené s odstavením, přepojením rozvodu vody | kpl | 1 |  | 0 | vlastní |  | základní |  | 0 | 0 | 0 | 0 | 0 | 16 | K | 2 |  |  |  | ROZPOCET | 0 | 0 | 0 | 0 | 0 | 1 | 0 | 16 | 563829167
33 | K | 72250112 | přepojení rozvodu vody | ks | 15 |  | 0 | vlastní |  | základní |  | 0 | 0 | 0 | 0 | 0 | 16 | K | 2 |  |  |  | ROZPOCET | 0 | 0 | 0 | 0 | 0 | 1 | 0 | 16 | -200228499
34 | K | 998722313 | Přesun hmot pro vnitřní vodovod stanovený procentní sazbou (%) z ceny vodorovná dopravní vzdálenost do 50 m ruční (bez užití mechanizace) v objektech výšky přes 12 do 24 m | % |  |  | 0 | CS ÚRS 2025 02 |  | základní |  | 0 | 0 | 0 | 0 | 0 | 16 | K | 2 |  |  |  | ROZPOCET | 0 | 0 | 0 | 0 | 0 | 1 | 0 | 16 | -925121530
| Online PSC |  | https://podminky.urs.cz/item/CS_URS_2025_02/998722313 | [14 empty] | Online PSC | 2
| D | 724 | Zdravotechnika - strojní vybavení |  |  |  | 0 |  |  |  |  | 0 |  | 0.01725 |  | 0 | 2 | D | 1 |  |  |  | ROZPOCET | [6 empty] | 0
35 | K | 724234105 | Nádoba expanzní tlaková vertikální pro rozvod užitkové vody s membránou PN 10 o objemu 8 l | soubor | 1 |  | 0 | CS ÚRS 2025 02 |  | základní |  | 0 | 0.00313 | 0.00313 | 0 | 0 | 16 | K | 2 |  |  |  | ROZPOCET | 0 | 0 | 0 | 0 | 0 | 1 | 0 | 16 | 1824152076
| Online PSC |  | https://podminky.urs.cz/item/CS_URS_2025_02/724234105 | [14 empty] | Online PSC | 2
36 | K | 724234106 | Nádoba expanzní tlaková vertikální pro rozvod užitkové vody s membránou PN 10 o objemu 12 l | soubor | 4 |  | 0 | CS ÚRS 2025 02 |  | základní |  | 0 | 0.00353 | 0.01412 | 0 | 0 | 16 | K | 2 |  |  |  | ROZPOCET | 0 | 0 | 0 | 0 | 0 | 1 | 0 | 16 | 27656772
| Online PSC |  | https://podminky.urs.cz/item/CS_URS_2025_02/724234106 | [14 empty] | Online PSC | 2
37 | K | 998724313 | Přesun hmot pro strojní vybavení stanovený procentní sazbou (%) z ceny vodorovná dopravní vzdálenost do 50 m ruční (bez užití mechanizace) v objektech výšky přes 12 do 24 m | % |  |  | 0 | CS ÚRS 2025 02 |  | základní |  | 0 | 0 | 0 | 0 | 0 | 16 | K | 2 |  |  |  | ROZPOCET | 0 | 0 | 0 | 0 | 0 | 1 | 0 | 16 | 831222194
| Online PSC |  | https://podminky.urs.cz/item/CS_URS_2025_02/998724313 | [14 empty] | Online PSC | 2
| D | 725 | Zdravotechnika - zařizovací předměty |  |  |  | 0 |  |  |  |  | 0 |  | 0.80552 |  | 2.6934 | 2 | D | 1 |  |  |  | ROZPOCET | [6 empty] | 0
38 | K | 725121015 | Splachovač automatický pisoáru s montážní krabicí - senzorový | soubor | 32 |  | 0 | CS ÚRS 2025 02 |  | základní |  | 0 | 0.00068 | 0.02176 | 0 | 0 | 16 | K | 2 |  |  |  | ROZPOCET | 0 | 0 | 0 | 0 | 0 | 1 | 0 | 16 | -1356410425
| Online PSC |  | https://podminky.urs.cz/item/CS_URS_2025_02/725121015 | [14 empty] | Online PSC | 2
46 | K | 72550101 | přepojení splachování pisoáru mechanické / automat | ks | 32 |  | 0 | CS ÚRS 2025 02 |  | základní |  | 0 | 0 | 0 | 0 | 0 | 16 | K | 2 |  |  |  | ROZPOCET | 0 | 0 | 0 | 0 | 0 | 1 | 0 | 16 | -438679204
| Online PSC |  | https://podminky.urs.cz/item/CS_URS_2025_02/72550101 | [14 empty] | Online PSC | 2
39 | K | 725129101 | Pisoárové záchodky montáž ostatních typů keramických | kus | 32 |  | 0 | CS ÚRS 2025 02 |  | základní |  | 0 | 0.00069 | 0.02208 | 0 | 0 | 16 | K | 2 |  |  |  | ROZPOCET | 0 | 0 | 0 | 0 | 0 | 1 | 0 | 16 | 1882031246
| Online PSC |  | https://podminky.urs.cz/item/CS_URS_2025_02/725129101 | [14 empty] | Online PSC | 2
| VV |  | I. NP - učebnová část levá | [14 empty] | VV | 2 | 1 | True | 0 | ROZPOCET
| VV |  | 3 |  | 3 | [12 empty] | VV | 2 | 2 | True | 0 | ROZPOCET
| VV |  | I. NP - učebnová část pravá | [14 empty] | VV | 2 | 1 | True | 0 | ROZPOCET
| VV |  | 1 |  | 1 | [12 empty] | VV | 2 | 2 | True | 0 | ROZPOCET
| VV |  | Mezisoučet |  | 4 | [12 empty] | VV | 2 | 3 | True | 0 | ROZPOCET
| VV |  | II. NP - učebnová část levá | [14 empty] | VV | 2 | 1 | True | 0 | ROZPOCET
| VV |  | 4 |  | 4 | [12 empty] | VV | 2 | 2 | True | 0 | ROZPOCET
| VV |  | II. NP - učebnová část pravá | [14 empty] | VV | 2 | 1 | True | 0 | ROZPOCET
| VV |  | 4 |  | 4 | [12 empty] | VV | 2 | 2 | True | 0 | ROZPOCET
| VV |  | Mezisoučet |  | 8 | [12 empty] | VV | 2 | 3 | True | 0 | ROZPOCET
| VV |  | III. NP - učebnová část levá | [14 empty] | VV | 2 | 1 | True | 0 | ROZPOCET
| VV |  | 4 |  | 4 | [12 empty] | VV | 2 | 2 | True | 0 | ROZPOCET
| VV |  | III. NP - učebnová část pravá | [14 empty] | VV | 2 | 1 | True | 0 | ROZPOCET
| VV |  | 4 |  | 4 | [12 empty] | VV | 2 | 2 | True | 0 | ROZPOCET
| VV |  | Mezisoučet |  | 8 | [12 empty] | VV | 2 | 3 | True | 0 | ROZPOCET
| VV |  | IV. NP - učebnová část levá | [14 empty] | VV | 2 | 1 | True | 0 | ROZPOCET
| VV |  | 4 |  | 4 | [12 empty] | VV | 2 | 2 | True | 0 | ROZPOCET
| VV |  | IV. NP - učebnová část pravá | [14 empty] | VV | 2 | 1 | True | 0 | ROZPOCET
| VV |  | 4 |  | 4 | [12 empty] | VV | 2 | 2 | True | 0 | ROZPOCET
| VV |  | Mezisoučet |  | 8 | [12 empty] | VV | 2 | 3 | True | 0 | ROZPOCET
| VV |  | I. NP - stravovací část | [14 empty] | VV | 2 | 1 | True | 0 | ROZPOCET
| VV |  | 2 |  | 2 | [12 empty] | VV | 2 | 2 | True | 0 | ROZPOCET
| VV |  | II. NP - stravovací část | [14 empty] | VV | 2 | 1 | True | 0 | ROZPOCET
| VV |  | 2 |  | 2 | [12 empty] | VV | 2 | 2 | True | 0 | ROZPOCET
| VV |  | Mezisoučet |  | 4 | [12 empty] | VV | 2 | 3 | True | 0 | ROZPOCET
| VV |  | Součet |  | 32 | [12 empty] | VV | 2 | 4 | True | 1 | ROZPOCET
40 | K | 725130811 | Demontáž pisoárových stání s nádrží jednodílných | soubor | 1 |  | 0 | CS ÚRS 2025 02 |  | základní |  | 0 | 0 | 0 | 0.03968 | 0.03968 | 16 | K | 2 |  |  |  | ROZPOCET | 0 | 0 | 0 | 0 | 0 | 1 | 0 | 16 | -1688472694
| Online PSC |  | https://podminky.urs.cz/item/CS_URS_2025_02/725130811 | [14 empty] | Online PSC | 2
| VV |  | I. NP - učebnová část pravá | [14 empty] | VV | 2 | 1 | True | 0 | ROZPOCET
| VV |  | 1 |  | 1 | [12 empty] | VV | 2 | 2 | True | 0 | ROZPOCET
| VV |  | Součet |  | 1 | [12 empty] | VV | 2 | 4 | True | 1 | ROZPOCET
41 | K | 725130812 | Demontáž pisoárových stání s nádrží dvoudílných | soubor | 2 |  | 0 | CS ÚRS 2025 02 |  | základní |  | 0 | 0 | 0 | 0.07528 | 0.15056 | 16 | K | 2 |  |  |  | ROZPOCET | 0 | 0 | 0 | 0 | 0 | 1 | 0 | 16 | -302955161
| Online PSC |  | https://podminky.urs.cz/item/CS_URS_2025_02/725130812 | [14 empty] | Online PSC | 2
| VV |  | I. NP - stravovací část | [14 empty] | VV | 2 | 1 | True | 0 | ROZPOCET
| VV |  | 1 |  | 1 | [12 empty] | VV | 2 | 2 | True | 0 | ROZPOCET
| VV |  | II. NP - stravovací část | [14 empty] | VV | 2 | 1 | True | 0 | ROZPOCET
| VV |  | 1 |  | 1 | [12 empty] | VV | 2 | 2 | True | 0 | ROZPOCET
| VV |  | Součet |  | 2 | [12 empty] | VV | 2 | 4 | True | 1 | ROZPOCET
42 | K | 725130813 | Demontáž pisoárových stání s nádrží třídílných | soubor | 1 |  | 0 | CS ÚRS 2025 02 |  | základní |  | 0 | 0 | 0 | 0.11088 | 0.11088 | 16 | K | 2 |  |  |  | ROZPOCET | 0 | 0 | 0 | 0 | 0 | 1 | 0 | 16 | 2100289964
| Online PSC |  | https://podminky.urs.cz/item/CS_URS_2025_02/725130813 | [14 empty] | Online PSC | 2
| VV |  | I. NP - učebnová část levá | [14 empty] | VV | 2 | 1 | True | 0 | ROZPOCET
| VV |  | 1 |  | 1 | [12 empty] | VV | 2 | 2 | True | 0 | ROZPOCET
| VV |  | Součet |  | 1 | [12 empty] | VV | 2 | 4 | True | 1 | ROZPOCET
43 | K | 725130814 | Demontáž pisoárových stání s nádrží čtyřdílných | soubor | 6 |  | 0 | CS ÚRS 2025 02 |  | základní |  | 0 | 0 | 0 | 0.14648 | 0.87888 | 16 | K | 2 |  |  |  | ROZPOCET | 0 | 0 | 0 | 0 | 0 | 1 | 0 | 16 | -625310125
| Online PSC |  | https://podminky.urs.cz/item/CS_URS_2025_02/725130814 | [14 empty] | Online PSC | 2
| VV |  | II. NP - učebnová část levá | [14 empty] | VV | 2 | 1 | True | 0 | ROZPOCET
| VV |  | 1 |  | 1 | [12 empty] | VV | 2 | 2 | True | 0 | ROZPOCET
| VV |  | II. NP - učebnová část pravá | [14 empty] | VV | 2 | 1 | True | 0 | ROZPOCET
| VV |  | 1 |  | 1 | [12 empty] | VV | 2 | 2 | True | 0 | ROZPOCET
| VV |  | Mezisoučet |  | 2 | [12 empty] | VV | 2 | 3 | True | 0 | ROZPOCET
| VV |  | III. NP - učebnová část levá | [14 empty] | VV | 2 | 1 | True | 0 | ROZPOCET
| VV |  | 1 |  | 1 | [12 empty] | VV | 2 | 2 | True | 0 | ROZPOCET
| VV |  | III. NP - učebnová část pravá | [14 empty] | VV | 2 | 1 | True | 0 | ROZPOCET
| VV |  | 1 |  | 1 | [12 empty] | VV | 2 | 2 | True | 0 | ROZPOCET
| VV |  | Mezisoučet |  | 2 | [12 empty] | VV | 2 | 3 | True | 0 | ROZPOCET
| VV |  | IV. NP - učebnová část levá | [14 empty] | VV | 2 | 1 | True | 0 | ROZPOCET
| VV |  | 1 |  | 1 | [12 empty] | VV | 2 | 2 | True | 0 | ROZPOCET
| VV |  | IV. NP - učebnová část pravá | [14 empty] | VV | 2 | 1 | True | 0 | ROZPOCET
| VV |  | 1 |  | 1 | [12 empty] | VV | 2 | 2 | True | 0 | ROZPOCET
| VV |  | Mezisoučet |  | 2 | [12 empty] | VV | 2 | 3 | True | 0 | ROZPOCET
| VV |  | Součet |  | 6 | [12 empty] | VV | 2 | 4 | True | 1 | ROZPOCET
44 | K | 725210821 | Demontáž umyvadel bez výtokových armatur umyvadel | soubor | 72 |  | 0 | CS ÚRS 2025 02 |  | základní |  | 0 | 0 | 0 | 0.01946 | 1.4011 | 16 | K | 2 |  |  |  | ROZPOCET | 0 | 0 | 0 | 0 | 0 | 1 | 0 | 16 | 1344099979
| Online PSC |  | https://podminky.urs.cz/item/CS_URS_2025_02/725210821 | [14 empty] | Online PSC | 2
| VV |  | I. NP - učebnová část levá | [14 empty] | VV | 2 | 1 | True | 0 | ROZPOCET
| VV |  | 7 |  | 7 | [12 empty] | VV | 2 | 2 | True | 0 | ROZPOCET
| VV |  | I. NP - učebnová část pravá | [14 empty] | VV | 2 | 1 | True | 0 | ROZPOCET
| VV |  | 2 |  | 2 | [12 empty] | VV | 2 | 2 | True | 0 | ROZPOCET
| VV |  | Mezisoučet |  | 9 | [12 empty] | VV | 2 | 3 | True | 0 | ROZPOCET
| VV |  | II. NP - učebnová část levá | [14 empty] | VV | 2 | 1 | True | 0 | ROZPOCET
| VV |  | 8 |  | 8 | [12 empty] | VV | 2 | 2 | True | 0 | ROZPOCET
| VV |  | II. NP - učebnová část pravá | [14 empty] | VV | 2 | 1 | True | 0 | ROZPOCET
| VV |  | 9 |  | 9 | [12 empty] | VV | 2 | 2 | True | 0 | ROZPOCET
| VV |  | Mezisoučet |  | 17 | [12 empty] | VV | 2 | 3 | True | 0 | ROZPOCET
| VV |  | III. NP - učebnová část levá | [14 empty] | VV | 2 | 1 | True | 0 | ROZPOCET
| VV |  | 9 |  | 9 | [12 empty] | VV | 2 | 2 | True | 0 | ROZPOCET
| VV |  | III. NP - učebnová část pravá | [14 empty] | VV | 2 | 1 | True | 0 | ROZPOCET
| VV |  | 9 |  | 9 | [12 empty] | VV | 2 | 2 | True | 0 | ROZPOCET
| VV |  | Mezisoučet |  | 18 | [12 empty] | VV | 2 | 3 | True | 0 | ROZPOCET
| VV |  | IV. NP - učebnová část levá | [14 empty] | VV | 2 | 1 | True | 0 | ROZPOCET
| VV |  | 9 |  | 9 | [12 empty] | VV | 2 | 2 | True | 0 | ROZPOCET
| VV |  | IV. NP - učebnová část pravá | [14 empty] | VV | 2 | 1 | True | 0 | ROZPOCET
| VV |  | 9 |  | 9 | [12 empty] | VV | 2 | 2 | True | 0 | ROZPOCET
| VV |  | Mezisoučet |  | 18 | [12 empty] | VV | 2 | 3 | True | 0 | ROZPOCET
| VV |  | I. NP - stravovací část | [14 empty] | VV | 2 | 1 | True | 0 | ROZPOCET
| VV |  | 6 |  | 6 | [12 empty] | VV | 2 | 2 | True | 0 | ROZPOCET
| VV |  | II. NP - stravovací část | [14 empty] | VV | 2 | 1 | True | 0 | ROZPOCET
| VV |  | 4 |  | 4 | [12 empty] | VV | 2 | 2 | True | 0 | ROZPOCET
| VV |  | Mezisoučet |  | 10 | [12 empty] | VV | 2 | 3 | True | 0 | ROZPOCET
| VV |  | Součet |  | 72 | [12 empty] | VV | 2 | 4 | True | 1 | ROZPOCET
45 | K | 725219102 | Umyvadla montáž umyvadel ostatních typů na šrouby | soubor | 72 |  | 0 | CS ÚRS 2025 02 |  | základní |  | 0 | 0.00223 | 0.16056 | 0 | 0 | 16 | K | 2 |  |  |  | ROZPOCET | 0 | 0 | 0 | 0 | 0 | 1 | 0 | 16 | 95866692
| Online PSC |  | https://podminky.urs.cz/item/CS_URS_2025_02/725219102 | [14 empty] | Online PSC | 2
| VV |  | I. NP - učebnová část levá | [14 empty] | VV | 2 | 1 | True | 0 | ROZPOCET
| VV |  | 7 |  | 7 | [12 empty] | VV | 2 | 2 | True | 0 | ROZPOCET
| VV |  | I. NP - učebnová část pravá | [14 empty] | VV | 2 | 1 | True | 0 | ROZPOCET
| VV |  | 2 |  | 2 | [12 empty] | VV | 2 | 2 | True | 0 | ROZPOCET
| VV |  | Mezisoučet |  | 9 | [12 empty] | VV | 2 | 3 | True | 0 | ROZPOCET
| VV |  | II. NP - učebnová část levá | [14 empty] | VV | 2 | 1 | True | 0 | ROZPOCET
| VV |  | 8 |  | 8 | [12 empty] | VV | 2 | 2 | True | 0 | ROZPOCET
| VV |  | II. NP - učebnová část pravá | [14 empty] | VV | 2 | 1 | True | 0 | ROZPOCET
| VV |  | 9 |  | 9 | [12 empty] | VV | 2 | 2 | True | 0 | ROZPOCET
| VV |  | Mezisoučet |  | 17 | [12 empty] | VV | 2 | 3 | True | 0 | ROZPOCET
| VV |  | III. NP - učebnová část levá | [14 empty] | VV | 2 | 1 | True | 0 | ROZPOCET
| VV |  | 9 |  | 9 | [12 empty] | VV | 2 | 2 | True | 0 | ROZPOCET
| VV |  | III. NP - učebnová část pravá | [14 empty] | VV | 2 | 1 | True | 0 | ROZPOCET
| VV |  | 9 |  | 9 | [12 empty] | VV | 2 | 2 | True | 0 | ROZPOCET
| VV |  | Mezisoučet |  | 18 | [12 empty] | VV | 2 | 3 | True | 0 | ROZPOCET
| VV |  | IV. NP - učebnová část levá | [14 empty] | VV | 2 | 1 | True | 0 | ROZPOCET
| VV |  | 9 |  | 9 | [12 empty] | VV | 2 | 2 | True | 0 | ROZPOCET
| VV |  | IV. NP - učebnová část pravá | [14 empty] | VV | 2 | 1 | True | 0 | ROZPOCET
| VV |  | 9 |  | 9 | [12 empty] | VV | 2 | 2 | True | 0 | ROZPOCET
| VV |  | Mezisoučet |  | 18 | [12 empty] | VV | 2 | 3 | True | 0 | ROZPOCET
| VV |  | I. NP - stravovací část | [14 empty] | VV | 2 | 1 | True | 0 | ROZPOCET
| VV |  | 6 |  | 6 | [12 empty] | VV | 2 | 2 | True | 0 | ROZPOCET
| VV |  | II. NP - stravovací část | [14 empty] | VV | 2 | 1 | True | 0 | ROZPOCET
| VV |  | 4 |  | 4 | [12 empty] | VV | 2 | 2 | True | 0 | ROZPOCET
| VV |  | Mezisoučet |  | 10 | [12 empty] | VV | 2 | 3 | True | 0 | ROZPOCET
| VV |  | Součet |  | 72 | [12 empty] | VV | 2 | 4 | True | 1 | ROZPOCET
47 | K | 725530823 | Demontáž ohřívač elektrický tlakový přes 50 do 200 l | soubor | 15 |  | 0 | CS ÚRS 2025 02 |  | základní |  | 0 | 0 | 0 | 0 | 0 | 16 | K | 2 |  |  |  | ROZPOCET | 0 | 0 | 0 | 0 | 0 | 1 | 0 | 16 | -1607199097
| Online PSC |  | https://podminky.urs.cz/item/CS_URS_2025_02/725530823 | [14 empty] | Online PSC | 2
48 | K | 725532114 | Elektrický ohřívač zásobníkový akumulační závěsný svislý 80 l / 2,2 kW | soubor | 1 |  | 0 | CS ÚRS 2025 02 |  | základní |  | 0 | 0.03634 | 0.03634 | 0 | 0 | 16 | K | 2 |  |  |  | ROZPOCET | 0 | 0 | 0 | 0 | 0 | 1 | 0 | 16 | -1282486673
| Online PSC |  | https://podminky.urs.cz/item/CS_URS_2025_02/725532114 | [14 empty] | Online PSC | 2
49 | K | 725532118 | Elektrický ohřívač zásobníkový akumulační závěsný svislý 120 l / 2,2 kW | soubor | 1 |  | 0 | CS ÚRS 2025 02 |  | základní |  | 0 | 0.04634 | 0.04634 | 0 | 0 | 16 | K | 2 |  |  |  | ROZPOCET | 0 | 0 | 0 | 0 | 0 | 1 | 0 | 16 | 113623289
| Online PSC |  | https://podminky.urs.cz/item/CS_URS_2025_02/725532118 | [14 empty] | Online PSC | 2
50 | K | 725532320 | Elektrický ohřívač zásobníkový akumulační stacionární 0,6 MPa 200 l / 3,3 kW | soubor | 4 |  | 0 | CS ÚRS 2025 02 |  | základní |  | 0 | 0.08311 | 0.33244 | 0 | 0 | 16 | K | 2 |  |  |  | ROZPOCET | 0 | 0 | 0 | 0 | 0 | 1 | 0 | 16 | 2116705178
| Online PSC |  | https://podminky.urs.cz/item/CS_URS_2025_02/725532320 | [14 empty] | Online PSC | 2
51 | K | 725813111 | Ventil rohový bez připojovací trubičky nebo flexi hadičky G 1/2" | soubor | 188 |  | 0 | CS ÚRS 2025 02 |  | základní |  | 0 | 0.00024 | 0.04512 | 0 | 0 | 16 | K | 2 |  |  |  | ROZPOCET | 0 | 0 | 0 | 0 | 0 | 1 | 0 | 16 | 401401057
| Online PSC |  | https://podminky.urs.cz/item/CS_URS_2025_02/725813111 | [14 empty] | Online PSC | 2
52 | K | 725820801 | Demontáž baterií nástěnných do G 3/4 | soubor | 72 |  | 0 | CS ÚRS 2025 02 |  | základní |  | 0 | 0 | 0 | 0.00156 | 0.11232 | 16 | K | 2 |  |  |  | ROZPOCET | 0 | 0 | 0 | 0 | 0 | 1 | 0 | 16 | 1260788832
| Online PSC |  | https://podminky.urs.cz/item/CS_URS_2025_02/725820801 | [14 empty] | Online PSC | 2
| VV |  | I. NP - učebnová část levá | [14 empty] | VV | 2 | 1 | True | 0 | ROZPOCET
| VV |  | 7 |  | 7 | [12 empty] | VV | 2 | 2 | True | 0 | ROZPOCET
| VV |  | I. NP - učebnová část pravá | [14 empty] | VV | 2 | 1 | True | 0 | ROZPOCET
| VV |  | 2 |  | 2 | [12 empty] | VV | 2 | 2 | True | 0 | ROZPOCET
| VV |  | Mezisoučet |  | 9 | [12 empty] | VV | 2 | 3 | True | 0 | ROZPOCET
| VV |  | II. NP - učebnová část levá | [14 empty] | VV | 2 | 1 | True | 0 | ROZPOCET
| VV |  | 8 |  | 8 | [12 empty] | VV | 2 | 2 | True | 0 | ROZPOCET
| VV |  | II. NP - učebnová část pravá | [14 empty] | VV | 2 | 1 | True | 0 | ROZPOCET
| VV |  | 9 |  | 9 | [12 empty] | VV | 2 | 2 | True | 0 | ROZPOCET
| VV |  | Mezisoučet |  | 17 | [12 empty] | VV | 2 | 3 | True | 0 | ROZPOCET
| VV |  | III. NP - učebnová část levá | [14 empty] | VV | 2 | 1 | True | 0 | ROZPOCET
| VV |  | 9 |  | 9 | [12 empty] | VV | 2 | 2 | True | 0 | ROZPOCET
| VV |  | III. NP - učebnová část pravá | [14 empty] | VV | 2 | 1 | True | 0 | ROZPOCET
| VV |  | 9 |  | 9 | [12 empty] | VV | 2 | 2 | True | 0 | ROZPOCET
| VV |  | Mezisoučet |  | 18 | [12 empty] | VV | 2 | 3 | True | 0 | ROZPOCET
| VV |  | IV. NP - učebnová část levá | [14 empty] | VV | 2 | 1 | True | 0 | ROZPOCET
| VV |  | 9 |  | 9 | [12 empty] | VV | 2 | 2 | True | 0 | ROZPOCET
| VV |  | IV. NP - učebnová část pravá | [14 empty] | VV | 2 | 1 | True | 0 | ROZPOCET
| VV |  | 9 |  | 9 | [12 empty] | VV | 2 | 2 | True | 0 | ROZPOCET
| VV |  | Mezisoučet |  | 18 | [12 empty] | VV | 2 | 3 | True | 0 | ROZPOCET
| VV |  | I. NP - stravovací část | [14 empty] | VV | 2 | 1 | True | 0 | ROZPOCET
| VV |  | 6 |  | 6 | [12 empty] | VV | 2 | 2 | True | 0 | ROZPOCET
| VV |  | II. NP - stravovací část | [14 empty] | VV | 2 | 1 | True | 0 | ROZPOCET
| VV |  | 4 |  | 4 | [12 empty] | VV | 2 | 2 | True | 0 | ROZPOCET
| VV |  | Mezisoučet |  | 10 | [12 empty] | VV | 2 | 3 | True | 0 | ROZPOCET
| VV |  | Součet |  | 72 | [12 empty] | VV | 2 | 4 | True | 1 | ROZPOCET
53 | K | 725821312 | Baterie dřezová nástěnná páková s otáčivým kulatým ústím a délkou ramínka 300 mm | soubor | 6 |  | 0 | CS ÚRS 2025 02 |  | základní |  | 0 | 0.00172 | 0.01032 | 0 | 0 | 16 | K | 2 |  |  |  | ROZPOCET | 0 | 0 | 0 | 0 | 0 | 1 | 0 | 16 | 77544010
| Online PSC |  | https://podminky.urs.cz/item/CS_URS_2025_02/725821312 | [14 empty] | Online PSC | 2
54 | K | 725822611 | Baterie umyvadlová stojánková páková bez výpusti | soubor | 72 |  | 0 | CS ÚRS 2025 02 |  | základní |  | 0 | 0.0018 | 0.1296 | 0 | 0 | 16 | K | 2 |  |  |  | ROZPOCET | 0 | 0 | 0 | 0 | 0 | 1 | 0 | 16 | -82854267
| Online PSC |  | https://podminky.urs.cz/item/CS_URS_2025_02/725822611 | [14 empty] | Online PSC | 2
55 | K | 725829101 | Montáž baterie nástěnné dřezové pákové a klasické | kus | 6 |  | 0 | CS ÚRS 2025 02 |  | základní |  | 0 | 0.00016 | 0.00096 | 0 | 0 | 16 | K | 2 |  |  |  | ROZPOCET | 0 | 0 | 0 | 0 | 0 | 1 | 0 | 16 | 1143010818
| Online PSC |  | https://podminky.urs.cz/item/CS_URS_2025_02/725829101 | [14 empty] | Online PSC | 2
56 | K | 998725313 | Přesun hmot pro zařizovací předměty stanovený procentní sazbou (%) z ceny vodorovná dopravní vzdálenost do 50 m ruční (bez užití mechanizace) v objektech výšky přes 12 do 24 m | % |  |  | 0 | CS ÚRS 2025 02 |  | základní |  | 0 | 0 | 0 | 0 | 0 | 16 | K | 2 |  |  |  | ROZPOCET | 0 | 0 | 0 | 0 | 0 | 1 | 0 | 16 | -289379754
| Online PSC |  | https://podminky.urs.cz/item/CS_URS_2025_02/998725313 | [14 empty] | Online PSC | 2

## SO03 - Silnoproudá elektr...
{db7b6ee9-5b9d-43bd-9f8a-073e6642d1ba}
2
| KRYCÍ LIST SOUPISU PRACÍ | [7 empty] | v --- níže se nacházejí doplnkové a pomocné údaje k sestavám --- v | [8 empty] | False
Stavba:
Oprava rozvodů teplé a studené vody, Základní škola Velká Dlážka v Přerově
Objekt:
SO03 - Silnoproudá elektrotechnika
| KSO: |  |  |  |  | CC-CZ:
| Místo: |  |  |  |  | Datum: | 8. 10. 2025
| Zadavatel: |  |  |  |  | IČ: | 47858354
|  | Základní škola Přerov |  |  |  | DIČ:
| Účastník: |  |  |  |  | IČ: | Vyplň údaj
|  | Vyplň údaj |  |  |  | DIČ: | Vyplň údaj
| Projektant: |  |  |  |  | IČ: | 65912535
|  | Michal Pospíšil |  |  |  | DIČ: | CZ7404195678
| Zpracovatel: |  |  |  |  | IČ:
DIČ:
Poznámka:
| Cena bez DPH | [5 empty] | 0
|  |  | Základ daně |  |  | Sazba daně | Výše daně
| DPH | základní | 0 |  |  | 21% | 0
|  | snížená | 0 |  |  | 12% | 0
|  | zákl. přenesená | 0 |  |  | 21% | 0
|  | sníž. přenesená | 0 |  |  | 12% | 0
|  | nulová | 0 |  |  | 0% | 0
| Cena s DPH |  |  | v | CZK |  | 0
REKAPITULACE ČLENĚNÍ SOUPISU PRACÍ
Stavba:
Oprava rozvodů teplé a studené vody, Základní škola Velká Dlážka v Přerově
Objekt:
SO03 - Silnoproudá elektrotechnika
Místo: | [5 empty] | Datum: | 8. 10. 2025
Zadavatel: |  |  | Základní škola Přerov |  |  | Projektant: | Michal Pospíšil
Účastník: |  |  | Vyplň údaj |  |  | Zpracovatel:
Kód dílu - Popis | [6 empty] | Cena celkem [CZK]
Náklady stavby celkem | [6 empty] | 0 | [11 empty] | -1
| HSV - Práce a dodávky HSV | [5 empty] | 0
| 9 - Ostatní konstrukce a práce, bourání | [5 empty] | 0
| PSV - Práce a dodávky PSV | [5 empty] | 0
| 741 - Elektroinstalace - silnoproud | [5 empty] | 0
| 742 - Elektroinstalace - slaboproud | [5 empty] | 0
| 743 - Elektromontáže - hrubá montáž | [5 empty] | 0
| M - Práce a dodávky M | [5 empty] | 0
| 21-M - Elektromontáže | [5 empty] | 0
| 22-M - Montáže technologických zařízení pro dopravní stavby | [5 empty] | 0
| 58-M - Revize vyhrazených technických zařízení | [5 empty] | 0
SOUPIS PRACÍ
Stavba:
Oprava rozvodů teplé a studené vody, Základní škola Velká Dlážka v Přerově
Objekt:
SO03 - Silnoproudá elektrotechnika
Místo: | [5 empty] | Datum: | 8. 10. 2025
Zadavatel: |  |  | Základní škola Přerov |  |  | Projektant: | Michal Pospíšil
Účastník: |  |  | Vyplň údaj |  |  | Zpracovatel:
PČ | Typ | Kód | Popis | MJ | Množství | J.cena [CZK] | Cena celkem [CZK] | Cenová soustava |  | DPH | J. Nh [h] | Nh celkem [h] | J. hmotnost [t] | Hmotnost celkem [t] | J. suť [t] | Suť Celkem [t]
Náklady soupisu celkem | [6 empty] | 0 |  |  |  |  | 0 |  | 0.13802 |  | 0 |  | D | -1 | [7 empty] | 0
| D | HSV | Práce a dodávky HSV |  |  |  | 0 |  |  |  |  | 0 |  | 0.0014 |  | 0 | 1 | D | 0 | ROZPOCET | [6 empty] | 0
| D | 9 | Ostatní konstrukce a práce, bourání |  |  |  | 0 |  |  |  |  | 0 |  | 0.0014 |  | 0 | 1 | D | 1 | ROZPOCET | [6 empty] | 0
1 | K | 971012411 | Vybourání výplní otvorů z lehkých betonů z prefabrikovaných dílců tl přes 150 mm pl do 0,50 m2 | kus | 8 |  | 0 | CS ÚRS 2025 02 |  | základní |  | 0 | 0 | 0 | 0 | 0 | 4 | K | 2 | ROZPOCET | 0 | 0 | 0 | 0 | 0 | 1 | 0 | 4 | -1248122624
| Online PSC |  | https://podminky.urs.cz/item/CS_URS_2025_02/971012411 | [14 empty] | Online PSC | 2
2 | K | 741921001 | Vrtání děr do 15mm do 400mm | kus | 32 |  | 0 | vlastní |  | základní |  | 0 | 0 | 0 | 0 | 0 | 4 | K | 2 | ROZPOCET | 0 | 0 | 0 | 0 | 0 | 1 | 0 | 4 | -1626991957
3 | K | 2282616231 | Zapravení prostupů | kus | 32 |  | 0 | vlastní |  | základní |  | 0 | 0 | 0 | 0 | 0 | 4 | K | 2 | ROZPOCET | 0 | 0 | 0 | 0 | 0 | 1 | 0 | 4 | 1257467602
4 | K | 977332111 | Frézování drážek ve stěnách z cihel do 30x30 mm | m | 40 |  | 0 | CS ÚRS 2025 02 |  | základní |  | 0 | 2e-05 | 0.0008 | 0 | 0 | 4 | K | 2 | ROZPOCET | 0 | 0 | 0 | 0 | 0 | 1 | 0 | 4 | 2139079230
| Online PSC |  | https://podminky.urs.cz/item/CS_URS_2025_02/977332111 | [14 empty] | Online PSC | 2
5 | K | 977332112 | Frézování drážek ve stěnách z cihel do 50x50 mm | m | 20 |  | 0 | CS ÚRS 2025 02 |  | základní |  | 0 | 3e-05 | 0.0006 | 0 | 0 | 4 | K | 2 | ROZPOCET | 0 | 0 | 0 | 0 | 0 | 1 | 0 | 4 | 754548950
| Online PSC |  | https://podminky.urs.cz/item/CS_URS_2025_02/977332112 | [14 empty] | Online PSC | 2
| D | PSV | Práce a dodávky PSV |  |  |  | 0 |  |  |  |  | 0 |  | 0.13482 |  | 0 | 2 | D | 0 | ROZPOCET | [6 empty] | 0
| D | 741 | Elektroinstalace - silnoproud |  |  |  | 0 |  |  |  |  | 0 |  | 0.09504 |  | 0 | 2 | D | 1 | ROZPOCET | [6 empty] | 0
6 | K | 741110041 | Montáž trubka plastová ohebná D přes 11 do 23 mm uložená pevně | m | 20 |  | 0 | CS ÚRS 2025 02 |  | základní |  | 0 | 0 | 0 | 0 | 0 | 16 | K | 2 | ROZPOCET | 0 | 0 | 0 | 0 | 0 | 1 | 0 | 16 | 176100856
| Online PSC |  | https://podminky.urs.cz/item/CS_URS_2025_02/741110041 | [14 empty] | Online PSC | 2
7 | M | 34571150 | trubka elektroinstalační ohebná z PH, D 13,5/18,7mm | m | 20 |  | 0 | CS ÚRS 2025 02 |  | základní |  | 0 | 7e-05 | 0.0014 | 0 | 0 | 32 | M | 2 | ROZPOCET | 0 | 0 | 0 | 0 | 0 | 1 | 0 | 16 | 369436285
8 | K | 741110042 | Montáž trubka plastová ohebná D přes 23 do 35 mm uložená pevně | m | 40 |  | 0 | CS ÚRS 2025 02 |  | základní |  | 0 | 0 | 0 | 0 | 0 | 16 | K | 2 | ROZPOCET | 0 | 0 | 0 | 0 | 0 | 1 | 0 | 16 | -99156992
| Online PSC |  | https://podminky.urs.cz/item/CS_URS_2025_02/741110042 | [14 empty] | Online PSC | 2
9 | M | 34571156 | trubka elektroinstalační ohebná z PH, D 28,4/34,5mm | m | 40 |  | 0 | CS ÚRS 2025 02 |  | základní |  | 0 | 0.0002 | 0.008 | 0 | 0 | 32 | M | 2 | ROZPOCET | 0 | 0 | 0 | 0 | 0 | 1 | 0 | 16 | 1796108637
10 | K | 741120001 | Montáž vodič Cu izolovaný plný a laněný žíla 0,35-6 mm2 pod omítku (např. CY) | m | 250 |  | 0 | CS ÚRS 2025 02 |  | základní |  | 0 | 0 | 0 | 0 | 0 | 16 | K | 2 | ROZPOCET | 0 | 0 | 0 | 0 | 0 | 1 | 0 | 16 | 952363171
| Online PSC |  | https://podminky.urs.cz/item/CS_URS_2025_02/741120001 | [14 empty] | Online PSC | 2
11 | M | 34141027 | vodič propojovací flexibilní jádro Cu lanované izolace PVC 450/750V (H07V-K) 1x6mm2 | m | 160 |  | 0 | CS ÚRS 2025 02 |  | základní |  | 0 | 7e-05 | 0.0112 | 0 | 0 | 32 | M | 2 | ROZPOCET | 0 | 0 | 0 | 0 | 0 | 1 | 0 | 16 | 2027456678
12 | M | 34141025 | vodič propojovací flexibilní jádro Cu lanované izolace PVC 450/750V (H07V-K) 1x2,5mm2 | m | 90 |  | 0 | CS ÚRS 2025 02 |  | základní |  | 0 | 4e-05 | 0.0036 | 0 | 0 | 32 | M | 2 | ROZPOCET | 0 | 0 | 0 | 0 | 0 | 1 | 0 | 16 | -254690028
13 | K | 741120003 | Montáž vodič Cu izolovaný plný a laněný žíla 10-16 mm2 pod omítku (např. CY) | m | 40 |  | 0 | CS ÚRS 2025 02 |  | základní |  | 0 | 0 | 0 | 0 | 0 | 16 | K | 2 | ROZPOCET | 0 | 0 | 0 | 0 | 0 | 1 | 0 | 16 | -76671075
| Online PSC |  | https://podminky.urs.cz/item/CS_URS_2025_02/741120003 | [14 empty] | Online PSC | 2
14 | M | 34141142 | vodič propojovací jádro Cu lanované izolace PVC 450/750V (H07V-R) 1x16mm2 | m | 46 |  | 0 | CS ÚRS 2025 02 |  | základní |  | 0 | 0.00022 | 0.01012 | 0 | 0 | 32 | M | 2 | ROZPOCET | 0 | 0 | 0 | 0 | 0 | 1 | 0 | 16 | -1044305381
15 | K | 741122015 | Montáž kabel Cu bez ukončení uložený pod omítku plný kulatý 3x1,5 mm2 (např. CYKY) | m | 280 |  | 0 | CS ÚRS 2025 02 |  | základní |  | 0 | 0 | 0 | 0 | 0 | 16 | K | 2 | ROZPOCET | 0 | 0 | 0 | 0 | 0 | 1 | 0 | 16 | -615925776
| Online PSC |  | https://podminky.urs.cz/item/CS_URS_2025_02/741122015 | [14 empty] | Online PSC | 2
16 | M | 34111030 | kabel instalační jádro Cu plné izolace PVC plášť PVC 450/750V (CYKY) 3x1,5mm2 | m | 322 |  | 0 | CS ÚRS 2025 02 |  | základní |  | 0 | 0.00012 | 0.03864 | 0 | 0 | 32 | M | 2 | ROZPOCET | 0 | 0 | 0 | 0 | 0 | 1 | 0 | 16 | 655986833
17 | K | 741122031 | Montáž kabel Cu bez ukončení uložený pod omítku plný kulatý 5x1,5 až 2,5 mm2 (např. CYKY) | m | 120 |  | 0 | CS ÚRS 2025 02 |  | základní |  | 0 | 0 | 0 | 0 | 0 | 16 | K | 2 | ROZPOCET | 0 | 0 | 0 | 0 | 0 | 1 | 0 | 16 | -1387480988
| Online PSC |  | https://podminky.urs.cz/item/CS_URS_2025_02/741122031 | [14 empty] | Online PSC | 2
18 | M | 34111090 | kabel instalační jádro Cu plné izolace PVC plášť PVC 450/750V (CYKY) 5x2,5mm2 | m | 138 |  | 0 | CS ÚRS 2025 02 |  | základní |  | 0 | 0.00016 | 0.02208 | 0 | 0 | 32 | M | 2 | ROZPOCET | 0 | 0 | 0 | 0 | 0 | 1 | 0 | 16 | -541128168
19 | K | 741310401 | Montáž spínač tří/čtyřpólový nástěnný do 16 A prostředí normální se zapojením vodičů | kus | 4 |  | 0 | CS ÚRS 2025 02 |  | základní |  | 0 | 0 | 0 | 0 | 0 | 16 | K | 2 | ROZPOCET | 0 | 0 | 0 | 0 | 0 | 1 | 0 | 16 | 1164796848
| Online PSC |  | https://podminky.urs.cz/item/CS_URS_2025_02/741310401 | [14 empty] | Online PSC | 2
20 | M | 10.069.828 | spínač - 3p.sporáková komplet | kus | 4 |  | 0 | CS ÚRS 2025 02 |  | základní |  | 0 | 0 | 0 | 0 | 0 | 32 | M | 2 | ROZPOCET | 0 | 0 | 0 | 0 | 0 | 1 | 0 | 16 | -2010359848
| D | 742 | Elektroinstalace - slaboproud |  |  |  | 0 |  |  |  |  | 0 |  | 0.00128 |  | 0 | 2 | D | 1 | ROZPOCET | [6 empty] | 0
21 | K | 742110505 | Montáž krabic zapuštěných plastových odbočných čtyřhranných s víčkem | kus | 8 |  | 0 | CS ÚRS 2025 02 |  | základní |  | 0 | 0 | 0 | 0 | 0 | 16 | K | 2 | ROZPOCET | 0 | 0 | 0 | 0 | 0 | 1 | 0 | 16 | 513054116
| Online PSC |  | https://podminky.urs.cz/item/CS_URS_2025_02/742110505 | [14 empty] | Online PSC | 2
22 | M | 34571459 | krabice povrchová PVC odbočná čtvercová 100x100mm s víčkem | kus | 8 |  | 0 | CS ÚRS 2025 02 |  | základní |  | 0 | 0.00016 | 0.00128 | 0 | 0 | 32 | M | 2 | ROZPOCET | 0 | 0 | 0 | 0 | 0 | 1 | 0 | 16 | -629103
| D | 743 | Elektromontáže - hrubá montáž |  |  |  | 0 |  |  |  |  | 0 |  | 0.0385 |  | 0 | 2 | D | 1 | ROZPOCET | [6 empty] | 0
23 | K | 741210003 | Montáž rozvodnice oceloplechová nebo plastová běžná do 100 kg | kus | 2 |  | 0 | CS ÚRS 2025 02 |  | základní |  | 0 | 0 | 0 | 0 | 0 | 16 | K | 2 | ROZPOCET | 0 | 0 | 0 | 0 | 0 | 1 | 0 | 16 | -1292289523
| Online PSC |  | https://podminky.urs.cz/item/CS_URS_2025_02/741210003 | [14 empty] | Online PSC | 2
24 | M | ABB.1SLM004102A1108 | Rozvodnice dle schema R.. - vzor ( 1.NP ) - nový | kus | 2 |  | 0 | vlastní |  | základní |  | 0 | 0.00385 | 0.0077 | 0 | 0 | 32 | M | 2 | ROZPOCET | 0 | 0 | 0 | 0 | 0 | 1 | 0 | 16 | -278911746
25 | K | 741210003.1 | Montáž - přezbrojení stávajícího rozváděče | kus | 2 |  | 0 | vlastní |  | základní |  | 0 | 0 | 0 | 0 | 0 | 16 | K | 2 | ROZPOCET | 0 | 0 | 0 | 0 | 0 | 1 | 0 | 16 | -1020225209
26 | M | ABB.1SLM004102A110.1 | - 1.NP - přístroje, svorky - dozbrojení, úprava - stávajícího | kus | 2 |  | 0 | vlastní |  | základní |  | 0 | 0.00385 | 0.0077 | 0 | 0 | 32 | M | 2 | ROZPOCET | 0 | 0 | 0 | 0 | 0 | 1 | 0 | 16 | -1664141865
27 | K | 741210003.1 | Montáž - přezbrojení stávajícího rozváděče | kus | 6 |  | 0 | vlastní |  | základní |  | 0 | 0 | 0 | 0 | 0 | 16 | K | 2 | ROZPOCET | 0 | 0 | 0 | 0 | 0 | 1 | 0 | 16 | -2130511191
28 | M | ABB.1SLM004102A110.2 | - 2. - 4NP - přístroje, svorky - dozbrojení, úprava - stávajícího | kus | 6 |  | 0 | vlastní |  | základní |  | 0 | 0.00385 | 0.0231 | 0 | 0 | 32 | M | 2 | ROZPOCET | 0 | 0 | 0 | 0 | 0 | 1 | 0 | 16 | -1611070356
| D | M | Práce a dodávky M |  |  |  | 0 |  |  |  |  | 0 |  | 0.0018 |  | 0 | 3 | D | 0 | ROZPOCET | [6 empty] | 0
| D | 21-M | Elektromontáže |  |  |  | 0 |  |  |  |  | 0 |  | 0.0018 |  | 0 | 3 | D | 1 | ROZPOCET | [6 empty] | 0
29 | K | 210020951 | Montáž tabulky výstražné nebo označovací pro rozvodny a elektrická zařízení | kus | 2 |  | 0 | CS ÚRS 2025 02 |  | základní |  | 0 | 0 | 0 | 0 | 0 | 64 | K | 2 | ROZPOCET | 0 | 0 | 0 | 0 | 0 | 1 | 0 | 64 | -1414742371
| Online PSC |  | https://podminky.urs.cz/item/CS_URS_2025_02/210020951 | [14 empty] | Online PSC | 2
30 | M | 8500000131 | Samolepka El.zařízení/nehas vodou 297×210 mm | kus | 2 |  | 0 | CS ÚRS 2025 02 |  | základní |  | 0 | 0.00015 | 0.0003 | 0 | 0 | 256 | M | 2 | ROZPOCET | 0 | 0 | 0 | 0 | 0 | 1 | 0 | 64 | -681056329
31 | K | 741130021 | Ukončení vodič izolovaný do 2,5 mm2 na svorkovnici | kus | 100 |  | 0 | CS ÚRS 2025 02 |  | základní |  | 0 | 0 | 0 | 0 | 0 | 64 | K | 2 | ROZPOCET | 0 | 0 | 0 | 0 | 0 | 1 | 0 | 64 | 1438193804
| Online PSC |  | https://podminky.urs.cz/item/CS_URS_2025_02/741130021 | [14 empty] | Online PSC | 2
32 | M | 34562148 | svornice řadová šroubovací nízkého napětí a průřezem vodiče do 4mm2 | kus | 100 |  | 0 | CS ÚRS 2025 02 |  | základní |  | 0 | 1e-05 | 0.001 | 0 | 0 | 256 | M | 2 | ROZPOCET | 0 | 0 | 0 | 0 | 0 | 1 | 0 | 64 | -105264703
33 | K | 741130023 | Ukončení vodič izolovaný do 6 mm2 na svorkovnici | kus | 20 |  | 0 | CS ÚRS 2025 02 |  | základní |  | 0 | 0 | 0 | 0 | 0 | 64 | K | 2 | ROZPOCET | 0 | 0 | 0 | 0 | 0 | 1 | 0 | 64 | 1885442529
| Online PSC |  | https://podminky.urs.cz/item/CS_URS_2025_02/741130023 | [14 empty] | Online PSC | 2
34 | M | 34562174 | svornice řadová šroubovací nízkého napětí a průřezem vodiče 6mm2 | kus | 20 |  | 0 | CS ÚRS 2025 02 |  | základní |  | 0 | 1e-05 | 0.0002 | 0 | 0 | 256 | M | 2 | ROZPOCET | 0 | 0 | 0 | 0 | 0 | 1 | 0 | 64 | 1477101432
35 | K | 741130025 | Ukončení vodič izolovaný do 16 mm2 na svorkovnici | kus | 10 |  | 0 | CS ÚRS 2025 02 |  | základní |  | 0 | 0 | 0 | 0 | 0 | 64 | K | 2 | ROZPOCET | 0 | 0 | 0 | 0 | 0 | 1 | 0 | 64 | 859145243
| Online PSC |  | https://podminky.urs.cz/item/CS_URS_2025_02/741130025 | [14 empty] | Online PSC | 2
36 | M | 34562230 | svornice řadová šroubovací nízkého napětí a průřezem do vodiče 16mm2 | kus | 10 |  | 0 | CS ÚRS 2025 02 |  | základní |  | 0 | 3e-05 | 0.0003 | 0 | 0 | 256 | M | 2 | ROZPOCET | 0 | 0 | 0 | 0 | 0 | 1 | 0 | 64 | 2020802537
37 | K | s41 | Demontáž stávající el. instalace po odpojených zařízeních | hoď | 10 |  | 0 | vlastní |  | základní |  | 0 | 0 | 0 | 0 | 0 | 64 | K | 2 | ROZPOCET | 0 | 0 | 0 | 0 | 0 | 1 | 0 | 64 | 741699438
38 | K | s481 | Připojení oběh. čerpadla | hoď | 2 |  | 0 | vlastní |  | základní |  | 0 | 0 | 0 | 0 | 0 | 64 | K | 2 | ROZPOCET | 0 | 0 | 0 | 0 | 0 | 1 | 0 | 64 | -693595622
39 | K | s8 | Zapravení poškozených maleb, omítek a po demontovaných přístrojích, zařízeních | set | 1 |  | 0 | vlastní |  | základní |  | 0 | 0 | 0 | 0 | 0 | 64 | K | 2 | ROZPOCET | 0 | 0 | 0 | 0 | 0 | 1 | 0 | 64 | 1518483287
40 | K | 7418100013 | Likvidace odpadního materiálu v souladu se zákonem o odpadech | set | 1 |  | 0 | vlastní |  | základní |  | 0 | 0 | 0 | 0 | 0 | 64 | K | 2 | ROZPOCET | 0 | 0 | 0 | 0 | 0 | 1 | 0 | 64 | -1622154851
41 | K | 7418100014 | Hlavní a doplňující pospojování (vodovodní baterie - svorky ZS4 a pod ) | set | 1 |  | 0 | vlastní |  | základní |  | 0 | 0 | 0 | 0 | 0 | 64 | K | 2 | ROZPOCET | 0 | 0 | 0 | 0 | 0 | 1 | 0 | 64 | -1468985000
42 | K | 7418100013.1 | Pomocný materiál - sádra, vruty a pod. | set | 1 |  | 0 | vlastní |  | základní |  | 0 | 0 | 0 | 0 | 0 | 64 | K | 2 | ROZPOCET | 0 | 0 | 0 | 0 | 0 | 1 | 0 | 64 | -620573
43 | K | s46 | Průběžný a konečný úklid | hoď | 10 |  | 0 | vlastní |  | základní |  | 0 | 0 | 0 | 0 | 0 | 64 | K | 2 | ROZPOCET | 0 | 0 | 0 | 0 | 0 | 1 | 0 | 64 | -863722819
44 | K | s46.1 | Koordinace postupu prací se stavbou a TUV | hoď | 5 |  | 0 | vlastní |  | základní |  | 0 | 0 | 0 | 0 | 0 | 64 | K | 2 | ROZPOCET | 0 | 0 | 0 | 0 | 0 | 1 | 0 | 64 | -72781877
| D | 22-M | Montáže technologických zařízení pro dopravní stavby |  |  |  | 0 |  |  |  |  | 0 |  | 0 |  | 0 | 3 | D | 1 | ROZPOCET | [6 empty] | 0
45 | K | 220261623 | Osazení hmoždinky do zdi z cihel | kus | 200 |  | 0 | CS ÚRS 2025 02 |  | základní |  | 0 | 0 | 0 | 0 | 0 | 64 | K | 2 | ROZPOCET | 0 | 0 | 0 | 0 | 0 | 1 | 0 | 64 | 457073098
| Online PSC |  | https://podminky.urs.cz/item/CS_URS_2025_02/220261623 | [14 empty] | Online PSC | 2
46 | M | 10.074.483 | KOPOS Hmoždinka HM8 | kus | 200 |  | 0 | CS ÚRS 2025 02 |  | základní |  | 0 | 0 | 0 | 0 | 0 | 256 | M | 2 | ROZPOCET | 0 | 0 | 0 | 0 | 0 | 1 | 0 | 64 | -1855855607
47 | K | 220301012 | Montáž lišty elektroinstalační typu LV vkládací | m | 120 |  | 0 | CS ÚRS 2025 02 |  | základní |  | 0 | 0 | 0 | 0 | 0 | 64 | K | 2 | ROZPOCET | 0 | 0 | 0 | 0 | 0 | 1 | 0 | 64 | 60405704
| Online PSC |  | https://podminky.urs.cz/item/CS_URS_2025_02/220301012 | [14 empty] | Online PSC | 2
48 | M | 10.887.8520 | Lišta LV60 vkládací, PVC, bílá, délka 2m | m | 80 |  | 0 | CS ÚRS 2025 02 |  | základní |  | 0 | 0 | 0 | 0 | 0 | 256 | M | 2 | ROZPOCET | 0 | 0 | 0 | 0 | 0 | 1 | 0 | 64 | -628697106
49 | M | 10.887.8510 | Lišta LV 24X22 vkládací, bílá, délka 2m | m | 40 |  | 0 | CS ÚRS 2025 02 |  | základní |  | 0 | 0 | 0 | 0 | 0 | 256 | M | 2 | ROZPOCET | 0 | 0 | 0 | 0 | 0 | 1 | 0 | 64 | -1724098710
50 | K | 228261623 | Demontáž hmoždinky ze zdi z cihel | kus | 50 |  | 0 | CS ÚRS 2025 02 |  | základní |  | 0 | 0 | 0 | 0 | 0 | 64 | K | 2 | ROZPOCET | 0 | 0 | 0 | 0 | 0 | 1 | 0 | 64 | -1748269580
| Online PSC |  | https://podminky.urs.cz/item/CS_URS_2025_02/228261623 | [14 empty] | Online PSC | 2
| D | 58-M | Revize vyhrazených technických zařízení |  |  |  | 0 |  |  |  |  | 0 |  | 0 |  | 0 | 3 | D | 1 | ROZPOCET | [6 empty] | 0
51 | K | 210280003 | Zkoušky a prohlídky el rozvodů a zařízení celková prohlídka pro objem montážních prací přes 500 do 1 000 tis Kč | kus | 1 |  | 0 | CS ÚRS 2025 02 |  | základní |  | 0 | 0 | 0 | 0 | 0 | 64 | K | 2 | ROZPOCET | 0 | 0 | 0 | 0 | 0 | 1 | 0 | 64 | -1926831564
| Online PSC |  | https://podminky.urs.cz/item/CS_URS_2025_02/210280003 | [14 empty] | Online PSC | 2
52 | K | 210280010 | Příplatek k celkové prohlídce za dalších i započatých 500 tis Kč přes 1 000 tis Kč | kus | 1 |  | 0 | CS ÚRS 2025 02 |  | základní |  | 0 | 0 | 0 | 0 | 0 | 64 | K | 2 | ROZPOCET | 0 | 0 | 0 | 0 | 0 | 1 | 0 | 64 | 1268805649
| Online PSC |  | https://podminky.urs.cz/item/CS_URS_2025_02/210280010 | [14 empty] | Online PSC | 2
53 | K | 580103002 | Kontrola stavu elektrického okruhu přes 5 do 10 vývodů v prostoru bezpečném | okruh | 20 |  | 0 | CS ÚRS 2025 02 |  | základní |  | 0 | 0 | 0 | 0 | 0 | 64 | K | 2 | ROZPOCET | 0 | 0 | 0 | 0 | 0 | 1 | 0 | 64 | 1695237037
| Online PSC |  | https://podminky.urs.cz/item/CS_URS_2025_02/580103002 | [14 empty] | Online PSC | 2

## VRN - Vedlejší rozpočtové...
{c1ad4373-8db1-4b69-b0d4-41c73a983f0c}
2
| KRYCÍ LIST SOUPISU PRACÍ | [7 empty] | v --- níže se nacházejí doplnkové a pomocné údaje k sestavám --- v | [8 empty] | False
Stavba:
Oprava rozvodů teplé a studené vody, Základní škola Velká Dlážka v Přerově
Objekt:
VRN - Vedlejší rozpočtové náklady
| KSO: |  |  |  |  | CC-CZ:
| Místo: |  |  |  |  | Datum: | 8. 10. 2025
| Zadavatel: |  |  |  |  | IČ: | 47858354
|  | Základní škola Přerov |  |  |  | DIČ:
| Účastník: |  |  |  |  | IČ: | Vyplň údaj
|  | Vyplň údaj |  |  |  | DIČ: | Vyplň údaj
| Projektant: |  |  |  |  | IČ: | 65912535
|  | Michal Pospíšil |  |  |  | DIČ: | CZ7404195678
| Zpracovatel: |  |  |  |  | IČ:
DIČ:
Poznámka:
| Cena bez DPH | [5 empty] | 0
|  |  | Základ daně |  |  | Sazba daně | Výše daně
| DPH | základní | 0 |  |  | 21% | 0
|  | snížená | 0 |  |  | 12% | 0
|  | zákl. přenesená | 0 |  |  | 21% | 0
|  | sníž. přenesená | 0 |  |  | 12% | 0
|  | nulová | 0 |  |  | 0% | 0
| Cena s DPH |  |  | v | CZK |  | 0
REKAPITULACE ČLENĚNÍ SOUPISU PRACÍ
Stavba:
Oprava rozvodů teplé a studené vody, Základní škola Velká Dlážka v Přerově
Objekt:
VRN - Vedlejší rozpočtové náklady
Místo: | [5 empty] | Datum: | 8. 10. 2025
Zadavatel: |  |  | Základní škola Přerov |  |  | Projektant: | Michal Pospíšil
Účastník: |  |  | Vyplň údaj |  |  | Zpracovatel:
Kód dílu - Popis | [6 empty] | Cena celkem [CZK]
Náklady stavby celkem | [6 empty] | 0 | [11 empty] | -1
| VRN - Vedlejší rozpočtové náklady | [5 empty] | 0
| VRN1 - Průzkumné, zeměměřičské a projektové práce | [5 empty] | 0
| VRN3 - Zařízení staveniště | [5 empty] | 0
| VRN4 - Inženýrská činnost | [5 empty] | 0
| VRN6 - Územní vlivy | [5 empty] | 0
SOUPIS PRACÍ
Stavba:
Oprava rozvodů teplé a studené vody, Základní škola Velká Dlážka v Přerově
Objekt:
VRN - Vedlejší rozpočtové náklady
Místo: | [5 empty] | Datum: | 8. 10. 2025
Zadavatel: |  |  | Základní škola Přerov |  |  | Projektant: | Michal Pospíšil
Účastník: |  |  | Vyplň údaj |  |  | Zpracovatel:
PČ | Typ | Kód | Popis | MJ | Množství | J.cena [CZK] | Cena celkem [CZK] | Cenová soustava |  | DPH | J. Nh [h] | Nh celkem [h] | J. hmotnost [t] | Hmotnost celkem [t] | J. suť [t] | Suť Celkem [t]
Náklady soupisu celkem | [6 empty] | 0 |  |  |  |  | 0 |  | 0 |  | 0 |  | D | -1 | [7 empty] | 0
| D | VRN | Vedlejší rozpočtové náklady |  |  |  | 0 |  |  |  |  | 0 |  | 0 |  | 0 | 5 | D | 0 | ROZPOCET | [6 empty] | 0
| D | VRN1 | Průzkumné, zeměměřičské a projektové práce |  |  |  | 0 |  |  |  |  | 0 |  | 0 |  | 0 | 5 | D | 1 | ROZPOCET | [6 empty] | 0
1 | K | 013254000 | Dokumentace skutečného provedení stavby | ks | 1 |  | 0 | CS ÚRS 2025 02 |  | základní |  | 0 | 0 | 0 | 0 | 0 | 1024 | K | 2 | ROZPOCET | 0 | 0 | 0 | 0 | 0 | 1 | 0 | 1024 | 1157875691
| Online PSC |  | https://podminky.urs.cz/item/CS_URS_2025_02/013254000 | [14 empty] | Online PSC | 2
| D | VRN3 | Zařízení staveniště |  |  |  | 0 |  |  |  |  | 0 |  | 0 |  | 0 | 5 | D | 1 | ROZPOCET | [6 empty] | 0
2 | K | 032903000 | Náklady na provoz a údržbu vybavení staveniště | ks | 1 |  | 0 | CS ÚRS 2025 02 |  | základní |  | 0 | 0 | 0 | 0 | 0 | 1024 | K | 2 | ROZPOCET | 0 | 0 | 0 | 0 | 0 | 1 | 0 | 1024 | -1265041878
| Online PSC |  | https://podminky.urs.cz/item/CS_URS_2025_02/032903000 | [14 empty] | Online PSC | 2
3 | K | 034002000 | Zabezpečení staveniště | ks | 1 |  | 0 | CS ÚRS 2025 02 |  | základní |  | 0 | 0 | 0 | 0 | 0 | 1024 | K | 2 | ROZPOCET | 0 | 0 | 0 | 0 | 0 | 1 | 0 | 1024 | -628553020
| Online PSC |  | https://podminky.urs.cz/item/CS_URS_2025_02/034002000 | [14 empty] | Online PSC | 2
4 | K | 034703000 | Ochranné konstrukce | ks | 1 |  | 0 | CS ÚRS 2025 02 |  | základní |  | 0 | 0 | 0 | 0 | 0 | 1024 | K | 2 | ROZPOCET | 0 | 0 | 0 | 0 | 0 | 1 | 0 | 1024 | -1406214362
| Online PSC |  | https://podminky.urs.cz/item/CS_URS_2025_02/034703000 | [14 empty] | Online PSC | 2
| D | VRN4 | Inženýrská činnost |  |  |  | 0 |  |  |  |  | 0 |  | 0 |  | 0 | 5 | D | 1 | ROZPOCET | [6 empty] | 0
5 | K | 045203000 | Kompletační činnost | ks | 1 |  | 0 | CS ÚRS 2025 02 |  | základní |  | 0 | 0 | 0 | 0 | 0 | 1024 | K | 2 | ROZPOCET | 0 | 0 | 0 | 0 | 0 | 1 | 0 | 1024 | -512791085
| Online PSC |  | https://podminky.urs.cz/item/CS_URS_2025_02/045203000 | [14 empty] | Online PSC | 2
6 | K | 045303000 | Koordinační činnost | ks | 1 |  | 0 | CS ÚRS 2025 02 |  | základní |  | 0 | 0 | 0 | 0 | 0 | 1024 | K | 2 | ROZPOCET | 0 | 0 | 0 | 0 | 0 | 1 | 0 | 1024 | -345818517
| Online PSC |  | https://podminky.urs.cz/item/CS_URS_2025_02/045303000 | [14 empty] | Online PSC | 2
| D | VRN6 | Územní vlivy |  |  |  | 0 |  |  |  |  | 0 |  | 0 |  | 0 | 5 | D | 1 | ROZPOCET | [6 empty] | 0
7 | K | 065103000 | Mimostaveništní doprava materiálů a výrobků | ks | 1 |  | 0 | CS ÚRS 2025 02 |  | základní |  | 0 | 0 | 0 | 0 | 0 | 1024 | K | 2 | ROZPOCET | 0 | 0 | 0 | 0 | 0 | 1 | 0 | 1024 | 277537746
| Online PSC |  | https://podminky.urs.cz/item/CS_URS_2025_02/065103000 | [14 empty] | Online PSC | 2